## NeutralizacionniYmi
Обект: ” Подмяна на тръбопровод от ХВО-2 към Неутрализационни ями с тръби от PVC или РР и реконструкция на Неутрализационни ями “,т. 2.091.1 от ИП
Част: СК
КОЛИЧЕСТВЕНО-СТОЙНОСТНА СМЕТКА
№ | Видове работи | Ед м. | Колич. | Ед.цена | Стойност
1 | Рязане асфалтова настилка с фугорез | м | 144
2 | Рязане бетонова настилка с фугорез | м | 30
3 | Разваляне настилка от тротоарни плочи на циментов разтвор | м2 | 58
4 | Разбиване механизирано на бетонова настилка с дебелина 25 см | м3 | 45
5 | Изкоп с багер на земни почви при нормални условия на транспорт | м3 | 390
6 | Натоварване земни маси с багер на транспорт и превоз със самосвал на депо на 2 км | м3 | 390
7 | Изкопаване, натоварване, превоз и разтоварване с ръчни колички до 50м. тънки изкопи с дълбочина до 0,15м. | м3 | 150
8 | Ръчен изкоп в земни почви с ширина от 1,21-4м. и дълбочина до 2м. | м3 | 235
9 | Натоварване ръчно на земни маси на самосвал и извозване на депо на 2 км. | м3 | 235
10 | Натоварване на земни маси от депо с багер на транспорт | м3 | 625
11 | Превоз със самосвал земни маси на 2км. от депо за обратен насип | м3 | 625
12 | Обратен насип земни маси, уплътнен на пластове през 20 см. до 18 KN/м3 | м3 | 625
13 | Демонтаж на съществуващи бетонови опори с размери 70/40/35 см. | бр | 104
14 | Натоварване механизирано на бетонови и асфалтови отпадъци на самосвал и извозване на 12,5 км. | м3 | 390
15 | Натоварване ръчно на бетонови отпадъци на самосвал и извозване на 12,5 км. | м3 | 9
16 | Демонтаж на стоманобетонови капаци за паропроводи и други канали с тегло до 5 т. | бр | 280
17 | Почистване дъно на технологичен тунел от наноси и тиня | м3 | 60
18 | Доставка стоманобетонови опорни блокчета с размери 70/40/37,5 см. от бетон клас С15/20, армирани с 7 кг. стомана А1 и монтаж с лепило на епоксидна основа като КВ-РОХ на фирма Кьостер | бр | 292
19 | Доставка и монтаж на опорни блокчета от полимербетон с размери 20/20/5 см., залепени с киселиноустойчиво, бързосъхнещо лепило на циментова основа | бр | 98
20 | Доставка и полагане на киселинно устойчива изолация ЕРОХYCOAT-VSF върху опорни блокчета, вкл. и фугата между основата на блокчето и дъното на НЯ | м2 | 12
21 | Доставка и монтаж на пръстен от порьозна гума с δ=5мм.и метална поцинкована притискаща полускоба 4/50/930 мм, закрепена за бетоновото блокче с 2бр. самонарезни болтове за бетон тип HU-M12 на Хилти | бр | 298
22 | Антикорозионна защита- обмазване двукратно на притискащата полускоба с Кьостер №СТ 283 006 с необходимата подготовка на основата | м2 | 33
23 | Демонтаж на киселиноустойчива облицовка в неутрализационни ями | м2 | 2
24 | Разпробиване на отвор ф500 с дължина 40 см. в бетонова стена неутрализационни ями | бр | 2
25 | Замонолитване отвор около тръба ф453 и дължина 40 см. с набъбващ материал на циментова основа като Sika Gout 2014 | бр | 2
26 | Възстановяване киселиноустойчива облицовка стена неутрализационни ями с киселинно устойчиви плочки | м2 | 2
27 | Осушаване и почистване дъно неутрализационни ями от варов шлам | м3 | 96
28 | Монтаж на съществуващи капаци на технологичен канал със средно тегло 750 кг, вкл.подливане и подмазване на фугите | бр | 280
29 | Затревяване със тревни смески | м2 | 350
30 | Доставка и полагане на подосновен пласт от каменни фракции, уплътнени на пластове през 20 см | м3 | 40
31 | Бетон клас С15/20 за основи | м3 | 50
32 | Доставка и полагане асфалтобетон неплътна смес за долен пласт, дебелина 6 см. | тон | 29
33 | Доставка и полагане асфалтобетон плътна смес за горен пласт, дебелина 4 см. | тон | 19
Ограда около помпена станция и НЯ
34 | Изкоп с ограничена ширина в земни почви ръчно с ширина на изкопа до 60 см и дълбочина до 2м. | м3 | 30
35 | Кофраж за бетонни стени, канали, парапети, асансьорни шахти с дебелина до 15 см. | м2 | 170
36 | Доставка и монтаж на армировка от заварена мрежа ф6 мм./20 см. | кг | 600
37 | Полагане на армиран бетон клас С 20/25 за стени и шайби с дебелина до 15 см | м3 | 18
38 | Превоз на бетон с бетоновоз на 8 км | м3 | 18
39 | Доставка и монтаж на ограда с височина 1.70 м. от метални колове 60.3/3.65 мм. и метални ажурни пана от стоманена тел 3мм и рамка от тръби ф26.9/2.65 мм. (всичко горещо поцинковано) | м | 73
40 | Доставка и монтаж на метални врати с височина 1,7м. от колони за порталите ф76,1/5.0 и пана с дължина 2м. от хоризонтали, вертикали и диагонали тръба ф48,3/3,25 мм и стоманена тел 3мм.(всичко горещо поцинковано) | м | 14
41 | Обратен насип от земни почви | м3 | 12
42 | Натоварване ръчно на земни маси на самосвал и извозване на 2 км. | м3 | 18
43 | Разваляне на тротоар от базалтови плочи на циментова замазка, вкл. подреждане на демонтираните плочи | м2 | 150
44 | Доставка и монтаж на пътни бордюри 18/35/50 см. | м | 80
45 | Настилка от тротоарни плочи на циментов разтвор | м2 | 150
46 | Направа кофраж с размери ǿ 110мм и l=65 см. за отвори в бетонни стени | бр | 16
47 | Изработка и монтаж на армировка обикновенна и средна сложност от 6 до 12 мм.,Ст.- клас В 500(N) | кг. | 250
48 | Изработка и монтаж на армировка обикновенна и средна сложност от 14 до 50 мм., Ст В 500(N) | кг. | 100
49 | Подложен бетон клас С 20/25 | м3 | 1
50 | Бетон клас С 20/25 за основи и стени | м3 | 8
51 | Превоз на бетон с бетоновоз на 8 км | м3 | 9
52 | Изработка на метална конструкция от профилна стомана със средно тегло на детайла до 10 кг. | кг. | 650
53 | Антикорозионна защита- горещо поцинковане с необходимата подготовка на основата | кг. | 650
54 | Монтаж на метални колони с тегло до 1т и височина до 15 м | кг. | 650
55 | Доставка и монтаж на ограда от метални колове80/60/4 мм. и 60/40/4 мм.и мрежа ф4 през 40 мм. с размери 2500/2000 и два броя вулсове с височина 50мм (всичко горещо поцинковано) | м | 18
Общо
Непредвидени 10 %
Стойност
1 .Количествата на предвидените дейности са ориентировъчни и се доказват по време на изпълнение на СМР.
2. За всички позиции, където има цитирани търговски марки, да се чете ”или еквивалентно“.
Note on C47: limaznov: СЕК-02код 02.064
Note on C62: limaznov: вкл фундамент под навес
Note on C59: limaznov: вкл. арм фундамент под навес
Note on C15: limaznov: между т6. и т.7 бетонова настилка върху канал и под тротоари
Note on C38: limaznov: 240м2 х 0.40=96 м3
Note on C42: limaznov: под асфалтова настилка
Note on C49: limaznov: вкл фундамент под навес