## ППП за спецификация
ОБРАЗЕЦ НА ИНДИКАТИВНО ПРЕДЛОЖЕНИЕ за доставка на осветители, арматура за лампи и светлоизточници
№ | ID | Наименование и технически карактеристики | М.Е | Наименование и технически характеристики на алтернативен артикул | М.Е | Ец. Цена
1 | 102257 | Баласт високочестотен електронен, 1х36 W, 220 V, 50 Hz, за прав и променлив ток; за осветител луминисцентен | бр.
2 | 102609 | Лампа метал - халогенна, 220-240V, 70W, цокъл Rx7s - халогенна пура с два цокъла, цветна температура – прибл. 4200К, живот: по голям или равен на 15000h | бр.
3 | 102611 | Лампа металхалогенна MHN-TD 150W с два цокъла тип Rx7s | бр.
4 | 103983 | Лампа подвижна, LED с три магнита и подвижна кука за закрепване, зарядно устройство 12 V и 230 V, минимум 25 диода на челния панел, с монтиран ключ за включване и изключване на ръкохватката, цветова температура минимум 5000К | бр.
5 | 106967 | Фенерче 3 W бяла светлина, минимум 90 lum, прецизиране на фокуса, концентратор на светлина (лупа), противовлажен, батерии 3 х ААА | бр.
6 | 107474 | Фенерче Рro LED светодиодно, корпус–неметален (синтетичен), лек, удароустойчив,водоустойчив; размери: до 17см.; каишка: за лесно носене, промяна на светленния сноп: - точка към петно; батерии: тип ААА или АА; нечуплив светодиод с живот от 50 000 до 100 000 часа; светлинна мощност:- от 85 до 140 lm светлоотдаване | бр.
7 | 107475 | Фенерче Рro LED светодиодно - корпус–здрав, алуминиев с награпяване за по-сигурно захващане лек, удароустойчив,водоустойчив, анодирано покритие за повишена устойчивост срещу окисляване на корпуса; размери: до17см.; каишка: - за лесно носене; промяна на светленния сноп: - точка към петно; батерия: 2 броя , алкална АА; нечуплив светодиод с живот от 50 000 до 100 000 часа; светлинна мощност:- от 85 до 110 лумена светлоотдаване | бр.
8 | 110063 | Стартер за флуоресцентна лампа с мощност 4-22W, температурен обхват от -20°C до +80°C, живот: по-голям или равен на 18000 цикъла на превключване при индуктивно опериране, по-голям или равен на 9000 цикъла на превключване при капацитивно опериране, полезен живот: по-голям или равен на 4 години за индуктивна верига, по-голям или равен на 2 години за капацитивна верига, U= 220-240V, живот в съответствие с IEC155 (време на превключване: 1 минута, 30сек. включено, 30сек. изключено) минимум 6000 цикъла; | бр.
9 | 113368 | Лампа сигнална, тип Ba9s, 10x28, 24V, 80mA | бр.
10 | 114023 | Прожектор светодиоден LED, мощност 30W, захранване 220V-240V АС, светлинен поток мин. 2000lm, работна температура -30 / 40 °C, продължителност на експлоатация мин. 30000 часа, степен на защита IP65,размери 225/185/130мм, цвят на светлината бял 6500К, монтаж чрез метална планка с възможност за регулиране на прожектора | бр.
11 | 114767 | Лампа сигнална, светодиодна; Uн= 230V DС; цокъл BA9s; цвят на светлината - бял; мощност 0,9W; обща дължина - до 28mm. | бр.
12 | 114796 | Стартер за флуоресцентна лампа с мощност 4-65W, температурен обхват от -20°C до +80°C, живот: минимум 60000 цикъла на превключване при индуктивнаверига и минимум 20000 цикъла на превключване при капацитивна верига, полезен живот: минимум 10 години за индуктивна верига и минимум 4 години за капацитивна верига, U=220-240V 50/60Hz, живот в съответствие с IEC155 (време на превключване: 1минута, 30сек. включено, 30сек. изключено) минимум 6000 цикъла; | бр.
13 | 115105 | Прожектор фасаден LED; 220V; 50W; IP 65; излъчвана светлина - 3500-4000 лумена; цвят - бяла-6000K ± 500К; енергиен клас - А | бр.
14 | 116832 | Лампа (тръба) флуоресцентна U=230-240V; мощност Р=36W; спектър минимум 860; фасунга тип G13; цветова температура минимум 6000K; енергиен клас А; светлинен поток минимум 3250lm; ресурс (живот): минимум 17000 часа при работа с електронно запалване с топъл старт и минимум 12000 часа при работа с електромагнитно запалване, съдържание на живак: <3mg, Lтръб=1200мм, Dмах = от 26 до 28мм; | бр.
15 | 116833 | Лампа (тръба) флуоресцентна U=230-240V; мощност Р=18W; спектър минимум 860; фасунга тип G13; цветова температура минимум 6000K; енергиен клас А; светлинен поток минимум 1150lm; ресурс (живот): минимум 17000 часа при работа с електронно запалване с топъл старт и минимум12000 часа при работа с електромагнитно запалване, съдържание на живак: <3mg, Lтръб=600мм, Dмах = от 26 до 28мм | бр.
16 | 117840 | Фотолампа пълноспектрова , енергоспестяваща HLS-T6-1, 125W, еквивалент на 625 W конвенционална лампа, цветна температура 5500° К (дневна светлина), монтаж на цокъл Е27. за ПР | бр.
17 | 117994 | Лампа енергоспестяваща; 42W; цокъл Е-27; 50Hz; 240V AC/DC; мин.експлоатационен живот 2000 часа | бр.
18 | 118195 | Лампа LED тръба, заместител на луминисцентна тръба; Т8; 18W; раб. напрежение 170-240V; цокъл: G13; ъгъл на светлината 270 °; осветеност: 1600 lm; цветна температура: от 4000 до 4500К; цвят на светлината: бял; работна температура: мин. -20°С макс.+ 40°С; експлоатационен срок: не по-малко от 30 000 часа; дължина: 1200 mm; | бр.
19 | 118197 | Лампа LED тръба, заместител на луминисцентна тръба; Т8; 9W; раб. напрежение 170-240V; цокъл: G13; ъгъл на светлината 270 °; осветеност: 850 lm; цветна температура: 4000 до 4500К; цвят на светлината: бял; работна температура: мин. -20°С макс.+ 40°С; експлоатационен срок: не по-малко от 30 000 часа; дължина: 600 mm | бр.
20 | 118282 | Осветител евакуационен LED; 220-240V; автономно захранване с вградена батерия; продължителност на работа 90min; светлинен поток 105lm в авариен режим; IP65; тип GR-935/15L | бр.
21 | 118370 | Лампа LED, цокъл E27, мощност 6W, входно напрежение 170-240V, температура на цвета 4500K-6500K, заменя директно обикновена крушка от 50W | бр.
22 | 119383 | Прожектор преносим, LED 36+1, 90lm+24lm, бяла светлина, корпус-неметален, удароустойчив (гумиран), лек, две опции за включване: първа със светене на 36 LED ( за големи площи със специална оптика) и втора продължителна работа, на малки площи - 1LED, с магнит и кука за захващане, защита от прах и вода IP54, размери: дължина приблизително 260х60х45mm, светодиод с живот от 50000 до 100000 часа | бр.
23 | 119386 | Прожектор акумулаторен, 220V-240V 50-60Hz, комплект с LED 3W 200Lm, със зарядно устройство 220V AC, батерия Rechargeable Sealed-Acid 6V 4.5Ah,размери: дължина приблизително 120мм/диаметър приблизително 118мм, с ръкохватка и допълнителен ремък за носене | бр.
24 | 119387 | Прожектор преносим, 8+5 LED, 240lm+30lm, бяла светлина, корпус удароустойчив (гумиран) лек, две опции за включване: първа със светене на 8LED/за големи площи със специална оптика/ и втора продължителна работа, на малки площи- 5 LED, с магнит и кука за захващане, защита от прах и вода IP54, Li-ion battery, размери: дължина приблизително 220x50x 60мм, светодиод с живот от 50000 до 100000 часа | бр.
25 | 119984 | Лампа LED, цокъл Е27, мощност приблизително10W, входно напрежение 220-240V, температура на цвета приблизително 4500К, заменя директно обикновена крушка от 60W | бр.
26 | 119985 | Лампа LED, цокъл Е27, мощност 15W, входно напрежение 220-240V, температура на цвета 6000К; заменя директно обикновена крушка от 100W | бр.
27 | 120946 | Тяло осветително, аварийно с LED източници на светлина, основно и аварийно светене, модел GR-9/leds, ДхШхВ не повече от 240х90х40мм, интензивност светене 38/100lm, аварийно светене: 180 мин., захранване: 220-240V / 50-60Hz, дистанционно управление- не, клас ІР 20 | бр.
28 | 122500 | Осветител светодиоден LED за улично осветление, приблизителни размери в мм 540/250/150, захранване 220V-240V АС, мощност - 30-50W, корпус – алуминий, монтаж /рогатка/ - O60, светлинен поток приблизително - 2700lm ,цветна температура ориентировъчно около - 860 (6000K - бяла светлина), степен на защита IP65, ефективен живот на лампата над 50 000 часа, енергиен клас - А | бр.
29 | 123358 | Лампа подвижна 2+3 LED 78+12lm, бяла светлина, 2 ярки диода за допълн. оптика за увеличаване силата на светене + 3 диода за по-далечен обхват, въртяща се кука чрез завъртане на корпуса и магнит за закачване към метал, включване ON/OFF ключ бутон,в комплекта Li-Ion 3.7V/650 mah батерия, 12-24V зарядно за кола и 100-240V AC зарядно, размери приблизителни :18х5х3см | бр.
30 | 123360 | Фенерче LED светодиодно, 200-250 lm, корпус алуминиев, лек, удароустойчив, водоустойчив, степен на защита от прах и вода IP44, с каишка за удобно носене, нечуплив светодиод с живот 50000 до 100000 часа, включване ON/OFF ключ бутон, батерии тип ААА, размери приблизителни: дължина 13см, диаметър 33м | бр.
31 | 123868 | Тяло осветително за 4 бр. х 10W LED пури, за открит монтаж, напрежение - 220-240V, светлинен поток - 3600lm, рефлектор - алуминиев двойнопараболичен, размери 600мм х 600мм, в комплект с 4 бр. LED пури х 10W, цокъл Т8, 4000К-4500К | бр.
32 | 124640 | Лампа метал-халогенна, с тръбовиден балон, мощност 360W, фасунга Е40, светлинен поток не по-малко от 36000lm, цветова температура не по-малко от 4200К, дължина, не по-голяма от 260мм, минимални работни часове >18000h, захранващо Uн в диапазон от 220 до 240V, Umin на запалване 198 V | бр.
33 | 126289 | Лампа LED, цокъл Е27, мощност 25±5W, напрежение 220-240V, 50Hz, цветна температура приблизително 4200К (неутрална светлина), светлинен поток над 2000 lm, живот над 20 000 ч, ъгъл на светене над 180° | бр.
34 | 127261 | Панел LED за растер с бяла рамка, размери: 595x595x10mm, мощност: 30W, цветна температура: 3000К, сила на светене: 3400 lm, заслепяване: UGR21, гаранция: 5 години или 20 000 часа | бр.
35 | 127701 | Лампа акумулаторна GLI 18V-1900 Кат. № 0601446400, продължителност на работа 80-100min; напрежение на акумулатора 18V; светодиод 1900 Im; 5 регулируеми положения и 5/8”и резба за статив; превключвател вкл/изкл: 2 степени на осветление; тегло 1.60 кг, в сак с Кат. № 1619BZ0100, батерия 2 Ah с Кат. № 1600Z00036 и бързозарядно устройство GAL 18V-40 с Кат. № 1600A019RJ | бр.
36 | 128199 | Прожектор светодиоден LED мощност 100W;метален корпус; захранване 220V-240V АС ; светлинен поток по-голямо или равно10000 lm ; работна температура -20 /+ 50 °C; продължителност на експлоатация по-голямо или равно 45000 часа; степен на защита по-голямо или равно IP65; цвят на светлината бял по-голямо или равно 5500К; монтаж чрез метална планка с възможност за регулиране на прожектора | бр.
37 | 128202 | Лампа LED тръба, заместител на луминисцентна тръба с дължина: 1200 mm, 18W±4W; ъгъл на светлината /по-голям или равен/180 °; осветеност /по-голяма или равна/1600 lm, експлоатационен срок: не по-малко от 30 000 часа, раб. напрежение 220-240V; цокъл: G13/Т8, цветна температура /по-голяма или равна/5500К; цвят на светлината: бял; работна температура: мин. -20°С макс.+ 40°С | бр.
38 | 128203 | Лампа LED тръба, заместител на луминисцентна тръба с дължина: 600 mm, 10W±2W; ъгъл на светлината /по-голям или равен/180 °; осветеност /по-голяма или равна/800 lm, експлоатационен срок: не по-малко от 30 000 часа, раб. напрежение 220-240V; цокъл: G13/Т8, цветна температура /по-голяма или равна/5500К; цвят на светлината: бял; работна температура: мин. -20°С макс.+ 40°С | бр.
39 | 128206 | Прожектор светодиоден LED мощност 200W; метален корпус; захранване 220V-240V АС ; светлинен поток мин. 20000 lm ; работна температура -20 /+ 50 °C; продължителност на експлоатация ?45000 часа; степен на защита? IP65; цвят на светлината бял ?5500К; монтаж чрез метална планка с възможност за регулиране на прожектора | бр.
40 | 128209 | Осветител LED панел за вграждане в окачен таван; 40W;размери приблизително 600х600мм; за напрежение 220V-240V АС 50Hz; светлинен поток по-голямо или равно 4000 lm;работна температура -10 /+ 40 °C; температура на цвета по-голямо или равно 4000К; продължителност на експлоатация по-голямо или равно 45000 часа; степен на защита по-голямо или равно IP20; ъгъл на излъчване по-голямо или равно 120° | бр.
41 | 129135 | Статив телескопичен в комплект с два LED прожектора, височина на статива до 1500мм, материал: алуминий, характеристики на LED прожекторите: мощност: 2х50W, входящо напрежение АС100-240V/50-60Hz, цвят на светлината: топло бяла 2700К-3300K | бр.
42 | 129919 | Осветител парков с натриева лампа високо налягане; мощност прибл. 70W; 220V-240VАС; степен на защита по-голяма или равна IP54; фасунга тип E27, 50Hz, за монтаж върху стълб Ф60, разсейвател тип сфера Ф400mm, работна температура от - 30 до +50С, комплект с пускова апаратура | бр.
43 | 130232 | Осветител LED панел за вграждане в окачени тавани , размери: 600x600mm, захр. напрежение 220-240VAC, мощност 25W, 6000K, ъгъл на осветяване 120°, IP 20, сертификати CE и RoHS | бр.
44 | 130402 | Лампа LED тръба, заместител на луминисцентна тръба с дължина: 600 mm, 10W; ъгъл на светлината /по-голям или равен/180 °; осветеност /по-голяма или равна/800 lm, експлоатационен срок: не по-малко от 30 000 часа, раб. напрежение 220-240V; цокъл: G13/Т8, цветна температура: от 4000 до 4500К; цвят на светлината: бял; работна температура: мин. -20°С до макс.+ 40°С | бр.
45 | 130529 | Плафон бял с вграден датчик за светлина и движение; цокъл 2 х Е27; 220V–E27 IP20, телата да не включват LED лампи | бр.
46 | 130532 | Тяло осветително за 2 бр. х 18W LED пури, за открит монтаж, напрежение - 85-265VAC, светлинен поток - 95lm, рефлектор - алуминиев двойнопараболичен, размери 1230мм х 330мм, в комплект с 2 бр. LED пури х 18W, цокъл Т8, 6000К, 120см | бр.
47 | 131190 | Тяло осветително, противовлажно LED ~220V-240V AC/50до60Hz; P=18W; степен на защита IP54, светлинен поток не по-малко от 1380 lm, размери 640/75/ 25мм, с метални скоби за закрепване | бр.
48 | 131231 | Лампа LED тръба, заместител на луминисцентна тръба; Т8; 10W ±1W; раб. напрежение 220-240V/AC; цокъл: G13; осветеност /по-голяма или равна/ 800 lm; експлоатационен срок: не по-малко от 30 000 часа; двустранно захранване, без необходимост от дросел и стартер, ъгъл на светлината 270 °; цветна температура: 4000 до 4500К; дължина: 600 mm | бр.
49 | 131232 | Лампа LED тръба, заместител на луминисцентна тръба; Т8; 18W ±1W; раб. напрежение 220-240V/AC; цокъл: G13; осветеност /по-голяма или равна/ 1600 lm; експлоатационен срок: не по-малко от 30 000 часа; двустранно захранване, без необходимост от дросел и стартер, ъгъл на светлината 270 °; цветна температура: 4000 до 4500К; дължина: 1200 mm | бр.
50 | 132114 | Лампа луничка LED, цокъл GU5.3, 12V, прибл. 6W, цветна температура прибл. 6500K, индекс на цветоподаване (Ra) 85, светлинен поток прибл. 400lm, диаметър прибл. 50мм, височина прибл. 51мм | бр.
51 | 132362 | Фенерче LED, технология на диода CREE T6 с живот над 100 000ч., качествен отражател и променливо фокусно разстояние /ZOOM/, приблизително 800Lm, алуминиев корпус, един режима на работа, захранване: акумулаторна батерия 3.7V тип 18650 Li-ion или 3 батерии тип ААА | бр.
52 | 132977 | Лампа LED тръба, заместител на луминисцентна тръба; Т8; 9W; едностранно захранване; раб. напрежение 170-240V; цокъл: G13; ъгъл на светлината 270 °; осветеност: 900 lm; цветна температура: 4000 до 4500К; цвят на светлината: бял; работна температура: мин. -20°С макс.+ 40°С; експлоатационен срок: не по-малко от25 000 часа; дължина: 600 mm | бр.
53 | 133021 | Клема инсталационна тип “бърза връзка” WAGO 221-413, за проводник от 0,2 до 4 мм2 и товароносимост 32А/450VAC, за 3 броя кабелни жила | бр.
54 | 133022 | Клема инсталационна тип “бърза връзка” WAGO 221-412, за проводник от 0,2 до 4 мм2 и товароносимост 32А/450VAC, за 2 броя кабелни жила | бр.
55 | 133143 | Прибор осветителен, индивидуален, акумулаторен, комплект със зарядно, LED технология за работа, да позволява работа в не по-малко от два режима: оптимален и икономичен, да осигурява осветеност не по-малка от 60 лумена в оптимален режим, LED технологията да осигурява не по-малко от 40 000 часа експлоатация,да позволява пречупване на светещата част на 90 0 , презареждаема литиево-йонна батерия, размер на прибора: до 220 мм дължина и до 90 мм широчина, тегло - до 0,5 кг | бр.
56 | 133357 | Лампа LED тръба с мощност 8W±5W, заменяща флуоресцентна лампа 18W с електромагнитно запалване (дросел-стартер), тип T8, фасунга G13, Lтръб. приблизително600mm, светлинен поток минимум 1050 lm, цветова температура не по-малко от 6000K, ресурс (живот) минимум 50 000h, цикли на включване и изключване не по-малко от 200 000, схема на включване от една страна директно към 220-240V, 50/60Hz, време на стартиране не повече от 0.5s, енергиен клас не по нисък от A++ | бр.
57 | 133358 | Лампа LED тръба, заместител на луминисцентна тръба с дължина: 1200 mm, мощност: 18W±1W, ъгъл на светлината: /по-голям или равен/270 °, осветеност: по-голяма или равна/1800 lm, експлоатационен срок: не по-малко от 25 000 часа, раб. напрежение: 220-240V, цокъл: G13/Т8, цветна температура: /по-голяма или равна/6000К, двустранно захранване. | бр.
58 | 133359 | Лампа LED тръба с мощност 24W±10W, заменяща флуоресцентна лампа 58W с електромагнитно запалване (дросел-стартер), тип T8, фасунга G13, Lтръб (около)1500mm, светлинен поток минимум 3500 lm, цветова температура не по-малко от 6000K, ресурс (живот) минимум 50 000h, цикли на включване и изключване не по-малко от 200 000, схема на включване от една страна директно към 220-240V, 50 / 60Hz, време на стартиране не повече от 0.5s, енергиен клас не по нисък от A++ | бр.
59 | 133360 | Лампа LED тръба, U=220-240V, мощност Р=24W±10W, фасунга тип 2G11, 4pin, Спектър не по малко от 840, светлинен поток минимум 2900lm, ресурс (живот) минимум 30 000h, цикли на включване и изключване не по малко от 50 000x, цветова температура минимум 4000K; енергиен клас не по нисък от A+. | бр.
60 | 133512 | Дросел за луминисцентни лампи 2 x 18 W; захранване: 230 V, макс. мощност 36 W | бр.
61 | 135629 | Плафон с LED светлинен източник, мощност: 18W, напрежение: 220V - 240V АС, светлинен поток от 1200 lm до 1400 lm, температура от 3000 K до 4000 K, степен на защита: IP по-голям или равен на 54, кръгъл | бр.
62 | 136623 | Фенер акумулаторен за глава /челник/, 250 Lm, Li-Ion батерия 2600 mAh, в комплект с кабел USB за зареждане, бяла светлина, настройки на фокусното разстояние, IP 44 | бр.
63 | 137255 | Устройство пусково запалително (ПЗУ) 70-400W за запалване на натриеви и металхалогенни лампи; връзка М8; tc max 105°C; U=220/240V; 50/60Hz | бр.
64 | 137264 | Лампа LED тръба с мощност 16W±6W, заменяща флуоресцентна лампа 36W с електромагнитно запалване (дросел-стартер), тип T8, фасунга G13, Lтръб. приблизително1200mm, светлинен поток минимум 2400 lm, цветова температура не по-малко от 6000K, ресурс (живот) минимум 50 000h, цикли на включване и изключване не по-малко от 200 000, схема на включване от една страна директно към 220 -240V, 50 -60Hz, време на стартиране не повече от 0.5s, енергиен клас не по -нисък от A++ | бр.
65 | 138327 | Лампа халогенна, 1000W, основа - GX16D | бр.
66 | 138818 | Осветител с ултравиолетова светлина състоящ се от: тяло сменяема глава с 365 nm UV-A LED източник на светлина UV абсорбиращи очила, mодобряващи флуоресценцията очила, зарядно устройство 220 VAC, 50/60Hz ,транспортна чанта/куфар , захранване: 220 VAC, 50/60Hz,тегло (с батерия): максимум 450 грама; работен цикъл: минимум 80 минути време на работа при непрекъснат цикъл;време за пълно зареждане на батерията :максимум до 360 минути | бр.
67 | 138822 | Лампа, Индикаторна LED, цвят жълт, 220 VAC, монтажен отвор ?21, IP 65, | бр.
68 | 139217 | Лампа енергоспестяваща тип спирала Е40, мощност 85W, номинално напрежение 180-260 V/50Hz, светлинен поток 5400 lm, цветна температура 4000 K, ресурс до 80% от светлинния добив 8000 часа, цикли на превключване -10 000, диаметър 100 мм, височина 270 мм | бр.
69 | 17489 | Лампа натриева НЛВН, 70W, Е27 | бр.
70 | 17501 | Лампа, 24V;90mA - с иглен цокъл | бр.
71 | 18039 | Лампа инфрачервена 230V~; 250W; ф125мм; L=180мм; Цокъл E27 | бр.
72 | 24734 | Тяло осветително луминисцентно 2х58W; 240V; IP44; открита шина с конвенционална пускова апаратура ( дросел/стартер) и противопраш.фасунга за Л.Л с L=1500мм и d=26 мм | бр.
73 | 24806 | Тяло осветително евакуационно, ~220V-240V AC/50до60Hz ; P= 8W ; Батерия Ni-Cd 3.6V / 4Ah; околна температура 0- 40°C; фасунга G5, степен на защита IP20, тестов бутон, защита от заряд и презаряд на батерията, пиктограма указващ пътя за евакуация | бр.
74 | 25269 | Осветител сферичен за ЛНС, противовлажен;IP54;220V-240V; P=60W; фасунга тип E27;прав, корпус от поликарбонат, разсейвател от стъкло | бр.
75 | 33848 | Дросел за луминесцентна лампа 36W; 220V; 0,43A; 40W | бр.
76 | 44100 | Арматура сигнална АСКМ-4 Червена и зелена линза | бр.
77 | 45484 | Лампа енергоспестяваща 220-250V; 12±2W; цокъл Е-27; AC/DC | бр.
78 | 51803 | Лампа 12V, 3W, цокъл BA9s | бр.
79 | 53564 | Тяло осветително луменисцентно евакуационно, 220V-240V AC 50Hz до 60Hz, P=2х8 W, батерия Ni-Cd мин. 3Ah, фасунга тип:G5, степен на защита IP 20;тестов бутон, защита от презаряд и разряд на батерията, пиктограма указващ пътя за евакуация | бр.
80 | 54689 | Лампа сигнална с байонетен цокъл; тип ВА15d; 220-260V; 5W | бр.
81 | 54690 | Лампа сигнална с байонетен цокъл, тип BA9S; 260V; 3W | бр.
82 | 61336 | Тяло осветително-влагозащитeно, противовлажен P=60W; 220V-240V 50Hz; фасунга тип е27, степен на защита IP54, корпус от поликарбонат, разсейвател от стъкло | бр.
83 | 64496 | Лампа енергоспестяваща; 21±2W, Е27, AC/DC, 220-250V | бр.
84 | 65332 | Прожектор акумулаторен 2 х Pl 6V; 4Ah; крушка халогенна 12V, 55W; със зарядно устройство 230V AC; ширина на рефлектора ф133мм; с ръкохватка и допълнителен ремък за носенe | бр.
85 | 74947 | Лампа тип ZBVB3; светодиодна; за сигнална лампа XB4; ном.напрежение Us - 24V AC/DC; източник на светлина – защитен LED; цвят на източника на светлина – зелен | бр.
86 | 74948 | Лампа тип ZBVB4; светодиодна; за сигнална лампа XB4; ном.напрежение Us - 24V AC/DC; източник на светлина – защитен LED; цвят на източника на светлина – червен | бр.
87 | 74949 | Лампа тип ZBVB5; светодиодна; за сигнална лампа XB4; ном.напрежение Us - 24V AC/DC; източник на светлина – защитен LED; цвят на източника на светлина – жълт | бр.
88 | 75262 | Лампа натриева с тръбовиден балон; тип Е40; 250V; 400W | бр.
89 | 78014 | Дросел за натриева лампа, 230V - 50Hz; 70W, 1A | бр.
90 | 86286 | Лампа енергоспестяваща 26W/21-840; 26W цокъл тип G24 d-3 | бр.
91 | 98158 | Прожектор металохалогенен; 150 W, цвят бял,степен на защита IP54р корпус от алуминий, прахово боядисан с термично отделена секция за регулираща апаратура,разсейвател от термозакалено прозрачно , фасунга тип Rx7s,рефлектор оглелдален асиметричен стъкло | бр.
92 | 98432 | Лампа енергоспестяваща 220V-250V ; 23±3W; цокъл Е-27 | бр.
93 | 99614 | Лампа индикаторна ИН-13 Русия; напрежение 150V, три извода, за радиометър СЗБ-04 | бр.
94 | 105947 | Лампа халогeнна - 230V, AC/DC, E40, 300W елипсовиден балон | бр.
95 | 116779 | Дросел за натриева лампа 400W, 230V, 50Hz | бр.
96 | 116836 | Лампа флуоресцентна, компактна двустволна 4pin, U=220-240V, мощност Р=36W, фасунга тип 2G11, спектър минимум 840, енергиен клас А, светлинен поток минимум 2600lm,ресурс (живот) при електронно запалване с топъл старт минимум 16000 часа и минимум 9000 часа при работа с електромагнитно запалване, цветова температура минимум 6000K | бр.
97 | 117533 | Устройство пусково запално 100-400W; 220 - 240V; Imax = 4,5A; връзка М8; за лампа натриева високо налягане- HPS-400/NG/T тръбовиден балон; 230V; 400W; E40(фасунга); 50Hz; | бр.
98 | 117997 | Лампа енергоспестяваща; 53W; цокъл Е-27; 50Hz; 240V AC/DC; мин.експлоатационен живот 2000 часа | бр.
99 | 119382 | Фенерче LED, 1x3W, 100lm, бяла светлина, удароустойчив алуминиев корпус, с каишка, IP 65, батерии 3 х ААА, светодиод с живот от 50000 до 100000 часа | бр.
100 | 119383 | Прожектор преносим, LED 36+1, 90lm+24lm, бяла светлина, корпус-неметален, удароустойчив (гумиран), лек, две опции за включване: първа със светене на 36 LED ( за големи площи със специална оптика) и втора продължителна работа, на малки площи - 1LED, с магнит и кука за захващане, защита от прах и вода IP54, размери: дължина приблизително 260х60х45mm, светодиод с живот от 50000 до 100000 часа | бр.
101 | 119385 | Фенерче, 1x5W, 150lm, бяла светлина, фокус функция, чрез завъртане на корпуса за увеличаване и намаляване петното на светене, включване ON/OFF ключ бутон, удароустойчив алуминиев корпус, с каишка за удобно носене, IP54, батерии 3хААА, размери:дължина приблизително 100мм/диаметър приблизително 30мм, светодиод с живот от 50000 до 100000 часа | бр.
102 | 119388 | Фенерче, 1x1-3W, 70lm, бяла светлина, фокус функция, чрез завъртане на корпуса за увеличаване и намаляване петното на осветяване, включване ON/OFF ключ бутон, две настройки на силата на светене, удароустойчив алуминиев корпус, с каишка за удобно носене, IP54, батерии АА, размери: дължина приблизително 105мм/диаметър 30мм, светодиод с живот от 50000 до 100000 часа | бр.
103 | 119768 | Лампа (тръба) флуоресцентна, U=230-240V; мощност Р=28W; фасунга тип G5; цветова температура 4000K; енергиен клас А; индекс на цветопредаване Ra: 85, Lтръб-1149мм, Dмах =от16 до 17мм | бр.
104 | 119986 | Лампа LED, цокъл Е14, мощност 6W±1, входно напрежение 220-240V, температура на цвета мин. 4500К, заменя директно обикновена крушка от 40W | бр.
105 | 120121 | Лампа (тръба) флуоресцентна, U=230-240V; мощност Р=14W; фасунга тип G5; цветова температура 4000K; енергиен клас А; индекс на цветопредаване Ra: 85, Lтръб-549мм, Dмах =от16 до 17мм | бр.
106 | 120399 | Лампа светодиодна LED, мощност 12-14W, ресурс (живот) минимум 15000 часа, с широк ъгъл на излъчваната светлина, цветова температура минимум 3000К, цокъл Е27, светлинен поток минимум 800 lm, напрежение Uн 220-240V | бр.
107 | 120843 | ВИЖ ИД-139217 Лампа енергоспестяваща, мощност 75W (еквивалент на 280W), фасунга Е40, форма във вид на спирала, цветова температура минимум 2700К, светлинен поток минимум 5500lm, живот (ресурс) минимум 10000h, дължина не повече от L=265мм, диаметър не повече от Dmax=104мм | бр.
108 | 123359 | Прожектор акумулаторен 220-240V, 50-60Hz, комплект с LED 3.6W ,180Lm, със зарядно устройство 220-240V AC, батерия Rechgeable Sealed-Acid 6V 4.5Ah, бутон за включване и изключване, размери на прожектора приблизителни 165мм/, с ръкохватка и допълнителен ремък за носене | бр.
109 | 123867 | Тяло осветително за 2 бр. х 10W LED пури, за открит монтаж, напрежение - 220-240V, светлинен поток - 1600lm, рефлектор - алуминиев двойнопараболичен, размери 600мм х 300мм, в комплект с 2 бр. LED пури х 10W, цокъл Т8, 4000К-4500К | бр.
110 | 124545 | Тяло осветително евакуационно LED, захранване 220-240V AC/50-60Hz, работен режим без постоянно светене (non-maintained), светене в авариен режим: не по-малко от 90 мин., светлинен поток: не по-малко от 105 lm в авариен режим, степен на защита: не по-малко от IP20, възможност за монтаж на стена, автономно захранване с вградена батерия, наличие на изпитателно устройство за симулиране отпадането на нормалното захранване, наличие на индикатор за захранване от мрежата, наличие на евакуационна маркировка – пиктограма | бр.
111 | 127261 | Панел LED за растер с бяла рамка, размери: 595x595x10mm, мощност: 30W, цветна температура: 3000К, сила на светене: 3400 lm, заслепяване: UGR21, гаранция: 5 години или 20 000 часа | бр.
112 | 127267 | Лампа LED /крушка/, 8W, Е27, 3000К, топла светлина | бр.
113 | 128205 | Прожектор светодиоден LED мощност 150W; метален корпус; захранване 220V-240V АС ; светлинен поток по-голямо или равно15000lm ; работна температура -20 /+ 50 °C; продължителност на експлоатация по-голямо или равно 25000 часа; степен на защита по-голямо или равно IP65; цвят на светлината бял по-голямо или равно 5500К; монтаж чрез метална планка с възможност за нулиране на прожектора | бр.
114 | 129893 | Лампа подвижна с метален предпазител противовлажна. Захранващ проводник – 10 м., гумиран /противоударен/ щепсел, крушка с цокъл Е 27, кука за окачване на металната част | бр.
115 | 132236 | Осветител декоративен парков, с LED светлинен източник , степента на защита за цялото осветително тяло трябва да бъде минимум IP-65, материалът на корпуса да бъде монолитен и удароустойчив, устойчив на UV излъчвания и запазващ производствените си характеристики за срок минимум 8 години, отдаван светлинен поток – за LED осветители с мощност в диапазона 30 – 40W – минимум 4500 Lm, компонентите на електрическата част (дросел, ПЗУ, кондензатор (или ЕПРА), фасунга) да бъдат със страна производител от Европейски съюз. 001 | бр.
116 | 135789 | Плафон бял с правоъгълна форма; максимална мощност до 30 W, цокъл 1 x Е27, 220V, IP 54. | бр.
117 | 136309 | Челник светодиоден; макс. мощност 200 лумена; режими на пълна и ниска мощност; вградена литиево-йонна батерия; макс. 1800mAh; зареждане през microUSB | бр.
118 | 137963 | Система многофункционална LED акумулаторна осветителна в комплект с зарядно устройство: акумулаторна осветителна система: LED технология, да позволява работа в не по-малко от два режима: оптимален и икономичен, да осигурява осветеност не по-малка от 12 000 лумена в оптимален режим | бр.
119 | 17544 | Лампа енергоспестяваща E-14, 220-250V; мощност в диапазон 5-9W | бр.
120 | 24741 | Тяло осветително луминисцентно 2x18W; тяло-изработено от самозагасяв.поликарбонат, клас UL 94-V2;размери: ширина-165мм,дължина-660мм,височина-105мм; ел.схема с ЕПРА /електр.пускова апаратура работеща 24ч. в денонощ./; степен на защита мин. IP54; светлоразс. поликарбон.; фасунга G13 | бр.
121 | 24799 | Тяло осветително луминисцентно, за открит монтаж, 220V-240V AC/50Hz; P=4х18 W, фасунга G13, степен на защита IP 42, размери 600х600мм, корпус изработен от бяло, прахово боядисана ламарина, оптика, двойна-параболична решетка, изработена от огледална алуминиева ламарина | бр.
122 | 33847 | Дросел за луминесцентна лампа 18W; 220V; 0,37A; 20W | бр.
123 | 45496 | Лампа енергоспестяваща, 9±2W; цокъл Е-27; 50Hz; 220-250V; AC/DC | бр.
124 | 45497 | Лампа енергоспестяваща, 15±2W; цокъл Е-27; 50Hz; 220-250V | бр.
125 | 53139 | Осветител уличен с натриева лампа 220 V-240V AC 50Hz, P= 70 W, за монтаж на стълб,фасунга тип E27, копус от UV поликарбонат, разсейвател от термозакалено плоско стъкло, рефлектор от дълбокоизтеглен алуминий, ел.схема с дросел и пусково запално устройство, работна температура от-20 до+ 50 Со | бр.
126 | 64278 | Устройство пусково ПЗУ 220/240V;НАВН 70/100/150 W;50/60Hz;МХЛ 70/100/150/W;IP54 ;tc=80°C ~220/240V;50/60Hz;70/100/150W;tc=+80°C за прожектор 70W | бр.
127 | 64804 | Лампа байонетна; 220-260V; 3W; цокъл ВА9S | бр.
128 | 73763 | Тяло осветително луминисцентно 2x36W;тяло-изработено от самозагасяващ поликарбонат,клас UL 94-V2;размери:ширина-165мм,дължина-1270мм,височ.-105мм;ел.схема с дросел;степен на защита на осв.тяло-IP65;допъл.изискв.за изработка и материал по прил.спецификация | бр.
129 | 73764 | Тяло осветително луминисцентно 2x18W; тяло-изработено от самозагасяв. поликарбонат, клас UL 94-V2; размери: ширина - 165мм, дължина - 660мм, височина - 105мм; ел.схема с дросел; степен на защита на осв.тяло мин. IP64; | бр.
Гаранционен срок
Срок на доставка
Съпроводителни документи