## Sheet1
Приложение №2 - Образец
Индикативно предложение по проведени пазарни консултации № 50663 с предмет "Доставка на измервателни инструменти"
от
/наименование на участника, ЕИК, адрес, телефон, ел. поща, лице за контакт, длъжност/
№ по ред | ID на Възложителя | Описание и технически характеристики на възложителя | Описание и технически характеристики на предлаганото изделие | М.ед. | К-во | Ед. цена без ДДС | Стойност без ДДС
I-Динамометри
1 | 134083 | Динамометър дигитален с дистанционно управление; обхват на измерване: 35 т; точност: ± 0,2%; автоматично нулиране, избор на измервателни единици: kg, t, lbs, daN, kN, предупреждение за претоварване, работна среда: -10°С до + 50°С, захранване батерии 4 х1.5V AA, комплект с 2 бр. шегели, За кран 160/32/8 т |  | br | 1
2 | 64352 | Динамометър дигитален: Капацитет: 5000кг; Точност: ± 0,2%; автоматично изключване IP65, избор на измервателни единици: kg, t, lbs, daN, kN, индикация за претоварване, работна среда: -10° С до + 50°С комплект с 2бр. шегели,захранване:батерии 4х1.5V AA(LR6) |  | br | 2
Обща стойност без ДДС:
II-Шублери
1 | 102896 | Шублер дигитален с дълбокомер; с обхват: 0 - 200мм; Точност до 0,01мм; DIN 862 |  | br | 1
2 | 52717 | Шублер с дълбокомер; с обхват: 0 - 150мм; Точност до 0,05мм; DIN862 |  | br | 15
3 | 62327 | Шублер дигитален с дълбокомер; с обхват: 0 - 150мм; точност до 0,01мм |  | br | 6
4 | 62328 | Шублер дигитален. Обхват: 0 - 300мм. Точност 0,01мм. DIN862 |  | br | 1
5 | 46933 | Шублер с дълбокомер; с обхват: 0 - 200мм; Точност до 0,05мм; DIN862 |  | br | 2
6 | 46936 | Шублер с индикаторен часовник. Обхват: 0 - 250мм. Точност 0,05мм. DIN862 |  | br | 6
7 | 46939 | Шублер с индикаторен часовник; с обхват: 0 - 150мм; Точност до 0,02мм DIN862 |  | br | 4
8 | 47069 | Шублер с дълбокомер, обхват: 0 - 300мм. Точност 0,05мм. DIN862 |  | br | 1
9 | 55359 | Шублер с високомер. Обхват: 0 - 300мм. Точност 0,04мм. DIN862 |  | br | 1
10 | 9730 | Шублер с дълбокомер. Обхват: 0 - 300мм. Точност 0,05мм. DIN862 |  | br | 2
Обща стойност без ДДС:
III- Микрометри,вътромери,дълбокомери и индикаторни часовници
| 10072 | Микрометър механичен. Обхват: 25 - 50мм. Точност 0,01мм. DIN 863/1 |  | br | 4
1 | 102892 | Микрометър дигитален. Обхват: 0 - 25мм.; отчитане: 0.001мм.; отклонение2µм. DIN 863/3 |  | br | 5
2 | 10068 | Микрометър механичен; с обхват: 0 - 25мм; Точност до 0,01мм; DIN 863/1 |  | br | 6
3 | 10069 | Микрометър механичен. Обхват: 100 - 125мм. Точност 0,01мм. DIN 863/1 |  | br | 2
4 | 10075 | Микрометър механичен. Обхват: 75 - 100мм. Точност 0,01мм. DIN 863/1 |  | br | 4
5 | 10079 | Микрометър механичен; с обхват: 50 - 75мм; Точност до 0,01мм; DIN 863/1 |  | br | 4
6 | 10082 | Микрометър механичен. Обхват: 125 - 150мм. Точност 0,01мм. DIN 863/1 |  | br | 2
7 | 10085 | Микрометър механичен. Обхват: 225 - 250мм. Точност 0,01мм. DIN 863/1 |  | br | 1
8 | 10090 | Микрометър комбиниран, обхват: 300 - 400мм. Точност 0,001мм., деление на скалата 0,01мм |  | br | 1
9 | 10099 | Микрометър вътромер /механичен/, Обхват: 25 - 50мм., Точност 0,01мм. DIN 863/4 |  | br | 2
10 | 109539 | Микрометър комбиниран /механичен/, обхват: 500 - 600мм. Точност 0,01мм. DIN 863/3 |  | br | 1
11 | 10353 | Вътромер индикаторен /аналогов/. Обхват: 30,5 - 55мм. Точност: 0,01мм. DIN 863/4 |  | br | 1
12 | 10414 | Вътромер индикаторен /аналогов/; с обхват: 18-35мм; Точност до 0,01мм; DIN 863/4 |  | br | 1
13 | 138378 | Вътромер триточков с измервателен обхват ф200-225мм, разделителна способност 0,01мм, максимална допустима грешка 8µм, максимална дълбочина на измерване 81мм, кутия за съхранение |  | br | 1
14 | 138379 | Вътромер триточков с измервателен обхват ф225-250мм, разделителна способност 0,01мм, максимална допустима грешка 8µм, максимална дълбочина на измерване 81мм, калибър с размер 225мм, кутия за съхранение |  | br | 1
15 | 138380 | Вътромер триточков с измервателен обхват ф250-275мм, разделителна способност 0,01мм, максимална допустима грешка 8µм, максимална дълбочина на измерване 81мм, кутия за съхранение |  | br | 1
16 | 138381 | Вътромер триточков с измервателен обхват ф275-300мм, разделителна способност 0,01мм, максимална допустима грешка 8µм, максимална дълбочина на измерване 81мм, калибър с размер 275мм, кутия за съхранение |  | br | 1
17 | 72048 | Дълбокомер индикаторен дигитален; с обхват: 0 до 150 мм, точност 0,01мм, деление на скалата 0,01мм |  | br | 3
18 | 47057 | Индикатор часовников аналогов; Обхват: 0 - 10мм; Точност 0,01мм; ф60мм |  | br | 15
Обща стойност без ДДС:
IV-Нивелири,резбомери,луфтомери и ъгломери
1 | 50109 | Нивелир строителен L=500мм |  | br | 11
2 | 9261 | Нивелир строителен L=1000мм, алуминиев |  | br | 5
3 | 9637 | Нивелир машинен; с точност до 0,02мм/1м |  | br | 6
4 | 47112 | Нивелир строителен L=2000 мм |  | br | 5
5 | 9261 | Нивелир строителен L=1000мм, алуминиев |  | br | 5
6 | 10044 | Луфтомер с обхват: 0,02 - 0,1мм (през 0,01мм) |  | br | 16
7 | 114709 | Луфтомер с обхват: 0,05 - 1мм |  | br | 26
8 | 10277 | Резбомер комбиниран за метрична и цолова резба |  | br | 6
9 | 103080 | Ъгломер универсален - комплект. Обхват: 0 - 360°. Точност: 5°; рамена: 300мм. |  | br | 2
Обща стойност без ДДС:
V-Ролетки, линия, ъгъл
1 | 10284 | Ролетка 10м |  | br | 7
2 | 10288 | Ролетка 3м |  | br | 37
3 | 10289 | Ролетка 5м |  | br | 29
4 | 10283 | Ролетка 1м |  | br | 2
5 | 10286 | Ролетка 2м |  | br | 2
6 | 113888 | Ролетка механична с електронен накрайник за измерване на разстояния до водни нива в тръбни кладенци (пиезометри); Деленията на лентата до милиметър; Дължина на лентата: 30м |  | br | 2
7 | 139928 | Линия метална, дължина 1000 mm, скала 1/2 mm |  | br | 1
8 | 46950 | Ъгъл проверочен 45°/90° с дължина на рамото 300мм |  | br | 3
Обща стойност без ДДС:
VI- Везни и теглилки
1 | 108984 | Везна електронна , максимален товар: 15 кг, клас на точност: III по БДС, двустранен LED дисплей за измерено тегло,вградена акумулаторна батерия за минимум 50 часа работа, контрол на състоянието и подзаряд на акумулаторната батерия,демонтируемо блюдо от неръждаема стомана,работна температура от -10°С до +40°С,деление 5 гр, с метрологична заверка, водоустойчива |  | br | 1
2 | 47431 | Теглилки еталонни, от 1 mg до 1 kg с метален куфар за съхранение и транспорт, клас на точност F1 по OIML, със сертификат, материал неръждаема стомана/комплект/ |  | br | 1
Обща стойност без ДДС:
VII-Стойка магнитна за индикаторен часовник
1 | 101237 | Стойка магнитна за индикаторен часовник; с три рамена, радиус 320мм, височина на цялата стойка /включително магнита/ - 420мм, маг.сила 600кРа |  | br | 9
2 | 101267 | Стойка магнитна за индикаторен часовник; с три рамена, радиус 280мм, височина на цялата стойка /включително магнита/ - 390мм, маг.сила 750кРа |  | br | 11
Обща стойност без ДДС:
Срок на доставка
Условие на доставка
Гаранционен срок където е приложимо
Съпроводителна документация при доставка
Note on C39: Author: