## Лист1
Приложение № 2
“АЕЦ Козлодуй” ЕАД
КОЛИЧЕСТВЕНО - СТОЙНОСТНА СМЕТКА
Относно: Строителен ремонт за възстановяване на експлоатационното състояние на технологични и административни помещения в надзиравана зона на РО 5, 6, МЗ 5, 6 и ЦПС 3, 4 на „АЕЦ Козлодуй“ ЕАД.
№ по ред | Наименование на дейностите, необходими за изпълнение | Мярка | Количество | Ед. Цена | Стойност
1 | 2 | 3 | 4 | 5 | 6
1. Реакторно отделение 5бл. - Надзиравана зона - РО 5 - НЗ
1 | Демонтаж на метална врата. | бр | 1
2 | Стъргане подкожушена шпакловка по стени и тавани. | м² | 570
3 | Гипсова шпакловка по стени и тавани. | м² | 570
4 | Грундиране на гипсова шпакловка. | м² | 570
5 | Латексово боядисване по стари стени и тавани, двукратно. | м² | 2020
6 | Демонтаж на компрометирано саморазливно епоксидно покритие по под. | м² | 140
7 | Фрезоване (награпавяване) съществуващ под | м² | 340
8 | Направа на изравнителна циментова замазка до 4см. | м² | 50
9 | Направа епоксидна шпакловка или еквивалент до 3мм по под за запълване на неравностите, включително почистване и грундиране. | м² | 140
10 | Направа епоксиден саморазливен под 2 мм по стари подове с необходимата подготовка на основата, включително почистване и грундиране. | м² | 480
11 | Механично почистване и грундиране метални повърхности с алкиден грунд. | м² | 140
12 | Почистване и обезмасляване на метални повърхности. | м² | 50
13 | Боядисване с алкидна боя по метални повърхности. | м² | 470
14 | Боядисване с алкидна боя по стари стени и тавани. | м² | 130
15 | Доставка и монтаж алуминиева врата 90/200 /по мярка от място/, без термомост, плътна, бяла, комплект с каса, секретна брава, вкл. обработка около отвора. | бр | 1
16 | Изкърпване по бетонови стени с лепило на циментова основа, влючително предварително грундиране с дълбоко проникващ грунд. | м² | 360
17 | Грундиране с епоксиден грунд по бетонови стени и тавани. | м² | 360
18 | Боядисване с епоксиден лак по стари стени и тавани. | м² | 1200
19 | Механично почистване и грундиране с епоксиден грунд на метални повърхности. | м² | 100
20 | Боядисване с епоксиден лак по метални подове, конструкции и въздуховоди. | м² | 100
21 | Ръчен пренос на строителни материали на 110м. хоризонтално разстояние. | т | 3.5
22 | Насипване в чували, ръчен пренос на строителни отпадъци на 110м. хоризонтално разстояние, вкл. натоварване, извозване и предаване за третиране (на лице, притежаващо удостоверение по чл.35 от Закон за управление на отпадъците) на генерираните на обекта строителни отпадъци с кодове 17 09 04, 17 01 07(бетон, смеси от бетон, мазилка тухли, керемиди, плочки, фаянсови и керемични изделия). Всички дейности са за сметка на Изпълнителя. | т | 1.5
2. Реакторно отделение 6бл. - Надзиравана зона - РО 6 - НЗ
1 | Демонтаж на метална врата. | бр | 2
2 | Демонтаж на настилка от теракот/гранитогрес, включително компрометирана замазка. | м² | 55
3 | Стъргане подкожушена шпакловка по стени и тавани. | м² | 250
4 | Гипсова шпакловка по стени и тавани. | м² | 500
5 | Грундиране на гипсова шпакловка. | м² | 500
6 | Латексово боядисване по стари стени и тавани, двукратно. | м² | 1300
7 | Демонтаж на компрометирано саморазливно епоксидно покритие по под. | м² | 160
8 | Фрезоване (награпавяване) съществуващ под | м² | 390
9 | Направа на изравнителна циментова замазка по подове до 4см. | м² | 50
10 | Направа епоксидна шпакловка или еквивалент до 3мм по под за запълване на неравностите, включително почистване и грундиране. | м² | 160
11 | Направа епоксиден саморазливен под 2 мм по стари подове с необходимата подготовка на основата, включително почистване и грундиране. | м² | 550
12 | Почистване и обезмасляване на метални повърхности. | м² | 50
13 | Механично почистване и грундиране метални повърхности с алкиден грунд. | м² | 220
14 | Боядисване с алкидна боя по метални повърхности. | м² | 750
15 | Боядисване с алкидна боя по стари стени и тавани. | м² | 80
17 | Изкърпване по бетонови стени с лепило на циментова основа, влючително предварително грундиране с дълбоко проникващ грунд. | м² | 200
18 | Грундиране с епоксиден грунд по бетонови стени и тавани. | м² | 200
19 | Боядисване с епоксиден лак по стари стени и тавани. | м² | 1000
20 | Направа на изравнителна циментова замазка по подове до 5см. | м² | 55
22 | Доставка и полагане на настилка от гранитогрес, износоустойчив, цвят и размер по избор на Възложителя. | м² | 55
23 | Доставка и монтаж на PVC подови первази. | м | 30
24 | Доставка и монтаж алуминиева врата 90/200 /по мярка от място/, без термомост, плътна, бяла, комплект с каса, секретна брава, вкл. обработка около отвора. | бр | 2
24 | Ръчен пренос на строителни материали на 110м. хоризонтално разстояние. | т | 4
25 | Насипване в чували, ръчен пренос на строителни отпадъци на 110м. хоризонтално разстояние, вкл. натоварване, извозване и предаване за третиране (на лице, притежаващо удостоверение по чл.35 от Закон за управление на отпадъците) на генерираните на обекта строителни отпадъци с кодове 17 09 04, 17 01 07(бетон, смеси от бетон, мазилка тухли, керемиди, плочки, фаянсови и керемични изделия). Всички дейности са за сметка на Изпълнителя. | т | 2
3. Машинна зала 5 бл. - МЗ 5
1 | Демонтаж на компрометирано саморазливно епоксидно покритие по под. | м² | 270
2 | Демонтаж на PVC тръби за канализация ф50. | м | 10
3 | Демонтаж на дървена врата. | бр | 1
4 | Демонтаж на метална врата. | бр | 1
5 | Демонтаж на фаянсова облицовка по стени, включително компрометирана мазилка. | м² | 10
6 | Демонтаж на настилка от теракот/гранитогрес, включително компрометирана замазка. | м² | 170
7 | Демонтаж смесителна батерия за мивка, стенна. | бр | 1
8 | Демонтаж кухненска шкаф мивка, включително сифон. | бр | 1
9 | Демонтаж окачен таван тип "Хънтър Дъглас". | м² | 30
10 | Направа на изравнителна циментова замазка по подове до 2см. | м² | 50
11 | Направа на изравнителна циментова замазка по подове до 5см. | м² | 170
12 | Полагане варо-циментова мазилка по стени /хастар/. | м² | 10
13 | Доставка и полагане на фаянсова облицовка по стени, цвят и размер по избор на Възложителя. | м² | 10
14 | Доставка и полагане на настилка от гранитогрес, износоустойчив, цвят и размер по избор на Възложителя. | м² | 170
15 | Доставка и монтаж на PVC подови первази. | м | 110
16 | Стъргане подкожушена шпакловка по стени и тавани. | м² | 300
17 | Изкърпване по бетонови стени с лепило на циментова основа, влючително предварително грундиране с дълбоко проникващ грунд. | м² | 50
18 | Гипсова шпакловка по стени и тавани. | м² | 1000
19 | Грундиране на гипсова шпакловка. | м² | 1000
20 | Латексово боядисване по стари стени и тавани, двукратно. | м² | 4100
21 | Доставка и монтаж на окачен таван тип "Армстронг" с влагоустойчиви пана 60/60 или еквивалентен. | м² | 110
22 | Подмяна пана 60/60 от окачен таван тип "Армстронг" с влагоустойчиви /минераловатни с PVC фолио/. | м² | 20
23 | Доставка и монтаж на окачен таван тип "Хънтър Дъглас" или еквивалентен, алуминиев ламел неперфориран, 80мм. затворен тип. | м² | 30
24 | Почистване и обезмасляване на метални повърхности. | м² | 20
25 | Механично почистване и грундиране метални повърхности с алкиден грунд. | м² | 20
26 | Боядисване с алкидна боя по метални повърхности. | м² | 50
27 | Боядисване с алкидна боя по стари стени и тавани. | м² | 100
28 | Фрезоване (награпавяване) съществуващ саморазливен под. | м² | 630
29 | Направа на изравнителна циментова замазка до 4см. | м² | 50
30 | Направа епоксидна шпакловка или еквивалент до 3мм по под за запълване на неравностите, включително почистване и грундиране. | м² | 270
31 | Направа епоксиден саморазливен под 2 мм по стари подове с необходимата подготовка на основата, включително почистване и грундиране. | м² | 900
32 | Доставка и монтаж на алуминиева врата 80/200 /по мярка от място/, комплект с каса ,без термомост, плътна, цвят бял, със секретна брава, вкл. обработка около отвора. | бр | 1
33 | Доставка и монтаж алуминиева врата 160/200 /по мярка от място/, двукрила, комплект с каса ,без термомост, плътна, бяла, със секретна брава, вкл. обработка около отвора. | бр | 1
34 | Доставка и монтаж на шкаф мивка с размери L100/ B60/ H85см., плот алпака, комплект със сифон и 2бр. СК1/2", цвят по избор на Възложителя. | бр | 1
35 | Доставка и монтаж на PVC тръби за канализация ф50, с фасонни части. | м | 10
36 | Доставка и монтаж на смесителна батерия за мивка /стояща/, едноръкохваткова, керамична, комплект с меки връзки. | бр | 1
37 | Направа водопровод с полипропиленови тръби ф20 за топла и студена вода комплект с арматура и фитинги. | м | 10
38 | Предпазване на съоръжения с полиетиленово фолио. | м² | 100
39 | Ръчен пренос на строителни материали на 110м. хоризонтално разстояние. | т | 21
40 | Насипване в чували, ръчен пренос на строителни отпадъци на 110м. хоризонтално разстояние, вкл. натоварване, извозване и предаване за третиране (на лице, притежаващо удостоверение по чл.35 от Закон за управление на отпадъците) на генерираните на обекта строителни отпадъци с кодове 17 09 04, 17 01 07(бетон, смеси от бетон, мазилка тухли, керемиди, плочки, фаянсови и керемични изделия). Всички дейности са за сметка на Изпълнителя. | т | 15
4. Машинна зала 6бл. - МЗ 6
1 | Демонтаж на компрометирано саморазливно епоксидно покритие по под. | м² | 300
2 | Демонтаж на балатум. | м² | 25
3 | Демонтаж на алуминиева врата. | бр | 1
4 | Демонтаж на метална врата. | бр | 1
5 | Демонтаж кухненска шкаф мивка, включително сифон. | бр | 1
6 | Демонтаж на тоалетно седало. | бр | 1
7 | Демонтаж на фаянсова облицовка по стени, включително компрометирана мазилка. | м² | 45
8 | Демонтаж на настилка от теракот/гранитогрес, включително компрометирана замазка. | м² | 200
9 | Демонтаж на смесителна батерия за мивка, стенна. | бр | 1
10 | Демонатаж на душ батерия. | бр | 1
11 | Демонтаж подов сифон ф50. | бр | 3
12 | Демонтаж кухненска шкаф мивка, включително сифон. | бр | 3
13 | Демонтаж на PVC тръби за канализация ф50. | м | 10
14 | Демонтаж на PVC тръби за канализация ф110. | м | 5
15 | Демонтаж на окачен таван тип "Армстронг". | м² | 70
16 | Направа на изравнителна циментова замазка по подове до 2см. | м² | 50
17 | Направа на изравнителна циментова замазка по подове до 5см. | м² | 200
18 | Полагане варо-циментова мазилка по стени /хастар/. | м² | 45
19 | Доставка и полагане на фаянсова облицовка по стени, размер и цвят по избор на Възложителя. | м² | 45
20 | Доставка и полагане безшевна хидроизолация тип "Кьостер" BD50 или еквивалентно, мазана, по подове на санитарни възли вкл. грундиране, с прилежащи ъгли и изолационна лента за връзка под - стена. | м² | 55
21 | Доставка и полагане на настилка от гранитогрес, износоустойчив, цвят и размер по избор на Възложителя. | м² | 200
22 | Стъргане подкожушена шпакловка по стени и тавани. | м² | 140
23 | Изкърпване по бетонови стени с лепило на циментова основа, влючително предварително грундиране с дълбоко проникващ грунд. | м² | 140
24 | Гипсова шпакловка по стени и тавани. | м² | 950
25 | Грундиране на гипсова шпакловка. | м² | 950
26 | Латексово боядисване по стари стени и тавани, двукратно. | м² | 5000
27 | Латексово боядисване по стени с латекс за влажни помещения. | м² | 10
28 | Доставка и монтаж на окачен таван тип "Армстронг" с влагоустойчиви пана 60/60 или еквивалентен. | м² | 200
29 | Подмяна пана 60/60 от окачен таван тип "Армстронг" с влагоустойчиви /минераловатни с PVC фолио/. | м² | 70
30 | Доставка и монтаж на окачен таван, ламелен - 84мм. ширина на ламела, алуминиев, перфориран, с уплътнителна лайсна, тип "Хънтър Дъглас". | м² | 25
31 | Механично почистване и грундиране метални повърхности с алкиден грунд. | м² | 70
32 | Боядисване с алкидна боя по метални повърхности. | м² | 240
33 | Боядисване с алкидна боя по стари стени и тавани. | м² | 460
34 | Фрезоване (награпавяване) съществуващ саморазливен под. | м² | 700
35 | Направа на изравнителна циментова замазка до 4см. | м² | 50
36 | Направа епоксидна шпакловка или еквивалент до 3мм по под за запълване на неравностите, включително почистване и грундиране. | м² | 300
37 | Направа епоксиден саморазливен под 2 мм по стари подове с необходимата подготовка на основата, включително почистване и грундиране. | м² | 1000
38 | Доставка и монтаж на алуминиева врата 80/200 /по мярка от място/, комплект с каса ,без термомост, плътна, цвят бял, със секретна брава, вкл. обработка около отвора. | бр | 2
39 | Изработка и монтаж алуминиеви врати 160/200 /по мярка от място/, двукрила,по мярка от място, комплект с каса ,без термомост, плътна, бяла, със секретна брава, вкл. обработка около отвора. | бр | 1
40 | Доставка и монтаж на шкаф мивка с размери L100/ B60/ H85см., плот алпака, комплект със сифон, цвят по избор на Възложителя. | бр | 3
41 | Доставка и монтаж на смесителна батерия за мивка /стенна/, едноръкохваткова, керамична, комплект. | бр | 1
42 | Доставка и монтаж на смесителна батерия за мивка /стояща/, едноръкохваткова, керамична, комплект с меки връзки. | бр | 1
43 | Направа водопровод с полипропиленови тръби ф20 за топла и студена вода комплект с арматура и фитинги. | м | 30
44 | Доставка и монтаж на душ батерия с чучур, стенна, комплект със слушалка, шлаух 1,5м., окачвач за стена. | бр | 1
45 | Доставка и монтаж на полимерен подов сифон със странично отвеждане, ф50, със стоманена хромирана решетка позволяваща завъртане спрямо основата, комплектован с клапа против миризми. | бр | 3
46 | Доставка и монтаж на тоалетно седало /моноблок/ със задно оттичане, странично захранване на казанчето, двоен бутон за половин и цялостно изпразване, тоалетна седалка с антибактериално покритие, мека връзка за подвързване, включително секретен кран 1/2". | бр | 1
47 | Доставка и монтаж на присъединител /мека връзка/ за моноблок ф110. | бр | 1
48 | Доставка и монтаж на PVC тръби за канализация ф50, с фасонни части. | м | 20
49 | Доставка и монтаж на PVC тръби за канализация ф110, с фасонни части. | м | 5
50 | Доставка и монтаж на аксесоари за санитарни помещения - четка, кош с педал и държач за тоалетна хартия. | бр | 1
51 | Доставка и монтаж на диспенсер за течен сапун. | бр | 2
52 | Ръчно пренасяне на метални отпадъци до 110м, вкл. натоварване и извозване на 12,5км до склад за метални отпадъци на Възложителя. | кг | 500
53 | Ръчен пренос на строителни материали на 110м хоризонтално разстояние. | т | 25
54 | Насипване в чували, ръчен пренос на строителни отпадъци на 110м. хоризонтално разстояние, вкл. натоварване, извозване и предаване за третиране (на лице, притежаващо удостоверение по чл.35 от Закон за управление на отпадъците) на генерираните на обекта строителни отпадъци с кодове 17 09 04, 17 01 07(бетон, смеси от бетон, мазилка тухли, керемиди, плочки, фаянсови и керемични изделия). Всички дейности са за сметка на Изпълнителя. | т | 18
Ел. част
1 | Демонтаж на осветително тяло 60/60 без запазване за по - нататъшна употреба. | бр | 21
2 | Демонтаж на ключ за осветление без запазване за по-нататъшна употреба. | бр | 4
3 | Демонтаж на контакт монофазен без запазване за по-нататъшна употреба. | бр | 4
4 | Доставка и монтаж на единичен контакт 230V/16А АС за скрит монтаж. | бр | 4
5 | Доставка и монтаж ключ осветление единичен 220V/10А за скрит монтаж. | бр | 4
6 | Доставка и монтаж на осветително тяло за скрит монтаж в окачен таван с мощност 4x8±5W, предназначено за LED лампи, фасунга G13, тип Т8, заменящо осветително тяло 4х18W с луминесцентни лампи, схема на лампите с директно подсъединяване към 220-230V/AC, едностранно захранени, с приблизителни размери 600/600mm, цветова температура не по ниска от 6000K, комплект с LED лампи, ресурс (живот) минимум 50 000h, цикли на включване и изключване не по-малко от 200 000, светлинен поток минимум 1050 lm. | бр | 21
5. Циркулационна помпена станция 3 - ЦПС-3
1 | Демонтаж на алуминиева врата. | бр | 4
2 | Демонтаж на компрометирано саморазливно епоксидно покритие по под. | м² | 5
3 | Демонтаж на настилка от теракот/гранитогрес, включително компрометирана замазка. | м² | 20
4 | Демонтаж на фаянсова облицовка по стени, включително компрометирана мазилка. | м² | 50
5 | Демонтаж на тоалетно седало. | бр | 2
6 | Демонтаж на фаянсова мивка. | бр | 2
7 | Демонтаж подов сифон ф50. | бр | 2
8 | Стъргане подкожушена шпакловка по стени и тавани. | м² | 10
9 | Демонтаж смесителна батерия за мивка, стенна. | бр | 2
10 | Направа на изравнителна циментова замазка по подове до 5см. | м² | 15
11 | Полагане варо-циментова мазилка по стени /хастар/. | м² | 50
12 | Доставка и полагане на фаянсова облицовка по стени, размер и цвят по избор на Възложителя. | м² | 50
13 | Доставка и полагане на настилка от гранитогрес, износоустойчив, цвят и размер по избор на Възложителя. | м² | 15
14 | Доставка и монтаж на смесителна батерия за мивка /стенна/, едноръкохваткова, керамична, комплект. | бр | 2
15 | Доставка и монтаж на диспенсер за течен сапун. | бр | 2
16 | Доставка и монтаж на тоалетно седало /моноблок/ със задно оттичане, странично захранване на казанчето, двоен бутон за половин и цялостно изпразване, тоалетна седалка с антибактериално покритие, меки връзки за подвързване, спирателен кран 1/2". | бр | 2
17 | Доставка и монтаж на аксесоари за санитарни помещения - четка, кош с педал и държач за тоалетна хартия. | бр | 2
18 | Доставка и монтаж на полимерен подов сифон със странично отвеждане, ф50, със стоманена хромирана решетка позволяваща завъртане спрямо основата, комплектован с клапа против миризми. | бр | 2
19 | Доставка и монтаж на фаянсова мивка - среден формат, комплект с ботуш и сифон. | бр | 2
20 | Направа водопровод с полипропиленови тръби ф20 за топла и студена вода комплект с арматура и фитинги. | м | 25
21 | Доставка и монтаж на PVC тръби за канализация ф50, с фасонни части. | м | 5
22 | Доставка и монтаж на PVC тръби за канализация ф110, с фасонни части. | м | 5
23 | Грундиране с дълбоко проникващ грунд, тип "Бетонконтакт" или еквивалент. | м² | 20
24 | Гипсова шпакловка по стени и тавани. | м² | 20
25 | Грундиране на гипсова шпакловка. | м² | 20
26 | Латексово боядисване по стари стени и тавани, двукратно. | м² | 50
27 | Боядисване с алкидна боя по стари стени и тавани. | м² | 50
28 | Фрезоване (награпавяване) съществуващ саморазливен под. | м² | 15
29 | Направа епоксидна шпакловка или еквивалент до 3мм по под за запълване на неравностите, включително почистване и грундиране. | м² | 5
30 | Направа на епоксиден саморазливен под 2 мм по стари подове с необходимата подготовка на основата включително почистване, грундиране. | м² | 20
31 | Доставка и монтаж на алуминиева врата 70/200 /по мярка от място/, комплект с каса, без термомост, плътна /влагоустойчив панел/, бяла, със секретна брава тип "сервизна", вкл. обработка около отвора. | бр | 4
32 | Ръчен пренос на строителни материали на 110м. хоризонтално разстояние. | т | 2
33 | Насипване в чували, ръчен пренос на строителни отпадъци на 110м. хоризонтално разстояние, вкл. натоварване, извозване и предаване за третиране (на лице, притежаващо удостоверение по чл.35 от Закон за управление на отпадъците) на генерираните на обекта строителни отпадъци с кодове 17 09 04, 17 01 07(бетон, смеси от бетон, мазилка тухли, керемиди, плочки, фаянсови и керемични изделия). Всички дейности са за сметка на Изпълнителя. | т | 1.5
6. Циркулационна помпена станция 4 - ЦПС-4
1 | Демонтаж на алуминиева врата. | бр | 4
2 | Демонтаж на настилка от теракот/гранитогрес, включително компрометирана замазка. | м² | 36
3 | Демонтаж на фаянсова облицовка по стени, включително компрометирана мазилка. | м² | 93
4 | Демонтаж на тоалетно седало. | бр | 5
5 | Демонтаж на фаянсова мивка. | бр | 5
6 | Демонтаж на писоар. | бр | 1
7 | Демонтаж подов сифон ф50. | бр | 4
8 | Стъргане подкожушена шпакловка по стени и тавани. | м² | 20
9 | Демонтаж смесителна батерия за мивка, стенна. | бр | 2
10 | Направа на изравнителна циментова замазка по подове до 5см. | м² | 36
11 | Полагане варо-циментова мазилка по стени /хастар/. | м² | 93
12 | Доставка и полагане на фаянсова облицовка по стени, размер и цвят по избор на Възложителя. | м² | 93
13 | Доставка и полагане на настилка от гранитогрес, износоустойчив, цвят и размер по избор на Възложителя. | м² | 36
14 | Доставка и монтаж на смесителна батерия за мивка /стенна/, едноръкохваткова, керамична, комплект. | бр | 2
15 | Доставка и монтаж на диспенсер за течен сапун. | бр | 2
16 | Доставка и монтаж на тоалетно седало /моноблок/ със задно оттичане, странично захранване на казанчето, двоен бутон за половин и цялостно изпразване, тоалетна седалка с антибактериално покритие, меки връзки за подвързванe, спирателен кран 1/2". | бр | 5
17 | Доставка и монтаж на аксесоари за санитарни помещения - четка, кош с педал и държач за тоалетна хартия. | бр | 5
18 | Доставка и монтаж на полимерен подов сифон със странично отвеждане, ф50, със стоманена хромирана решетка позволяваща завъртане спрямо основата, комплектован с клапа против миризми. | бр | 4
19 | Доставка и монтаж на фаянсова мивка - среден формат, комплект с ботуш и сифон. | бр | 5
20 | Доставка и монтаж на душ батерия с чучур, стенна, комплект със слушалка, шлаух 1,5м., окачвач за стена. | бр | 1
21 | Направа водопровод с полипропиленови тръби ф20 за топла и студена вода комплект с арматура и фитинги. | м | 30
22 | Доставка и монтаж на PVC тръби за канализация ф50, с фасонни части. | м | 10
23 | Доставка и монтаж на PVC тръби за канализация ф110, с фасонни части. | м | 10
24 | Грундиране с дълбоко проникващ грунд, тип "Бетонконтакт" или еквивалент. | м² | 20
25 | Гипсова шпакловка по стени и тавани. | м² | 105
26 | Грундиране на гипсова шпакловка. | м² | 105
27 | Латексово боядисване по стари стени и тавани, двукратно. | м² | 285
28 | Изкърпване по бетонови стени с лепило на циментова основа, влючително предварително грундиране с дълбоко проникващ грунд. | м² | 10
29 | Боядисване с алкидна боя по стари стени и тавани. | м² | 100
30 | Доставка и монтаж на фаянсов писоар, комплект с арматура. | бр | 1
31 | Доставка и монтаж на алуминиева врата 70/200 /по мярка от място/, комплект с каса, без термомост, плътна /влагоустойчив панел/, бяла, със секретна брава тип "сервизна". | бр | 4
32 | Ръчен пренос на строителни материали на 110м. хоризонтално разстояние. | т | 4
33 | Насипване в чували, ръчен пренос на строителни отпадъци на 110м. хоризонтално разстояние, вкл. натоварване, извозване и предаване за третиране (на лице, притежаващо удостоверение по чл.35 от Закон за управление на отпадъците) на генерираните на обекта строителни отпадъци с кодове 17 09 04, 17 01 07(бетон, смеси от бетон, мазилка тухли, керемиди, плочки, фаянсови и керемични изделия). Всички дейности са за сметка на Изпълнителя. | т | 2
Общо:
Непр.10%:
Всичко:
3. Дейности по ремонт на помещения, оборудване и конструкции
3.1 АО и ХЗ - V блок
3.2 АО и ХЗ - VI блок
3.4 Машинна зала, АО обстройка, ЕТУ, Трансформаторна площадка - V блок
3. Дейности по ремонт на помещения, оборудване и конструкции
3.1 АО и ХЗ - V блок
3.2 АО и ХЗ - VI блок
3.4 Машинна зала, АО обстройка, ЕТУ, Трансформаторна площадка - V блок
3. Дейности по ремонт на помещения, оборудване и конструкции
3.1 АО и ХЗ - V блок
3.2 АО и ХЗ - VI блок
3.4 Машинна зала, АО обстройка, ЕТУ, Трансформаторна площадка - V блок
3. Дейности по ремонт на помещения, оборудване и конструкции
3.1 АО и ХЗ - V блок
3.2 АО и ХЗ - VI блок
3.4 Машинна зала, АО обстройка, ЕТУ, Трансформаторна площадка - V блок
3. Дейности по ремонт на помещения, оборудване и конструкции
3.1 АО и ХЗ - V блок
3.2 АО и ХЗ - VI блок
3.4 Машинна зала, АО обстройка, ЕТУ, Трансформаторна площадка - V блок
3. Дейности по ремонт на помещения, оборудване и конструкции
3.1 АО и ХЗ - V блок
3.2 АО и ХЗ - VI блок
3.4 Машинна зала, АО обстройка, ЕТУ, Трансформаторна площадка - V блок