## КСС МТ
ОБЕКТ: „Подмяна на тръбопровод за сгъстен въздух за извършване на изпитания на системи 5,6ХА на плътност от У-к Х, К-9 до 5,6ТР90S01“, т.2.1044.1 от ИП
ЧАСТ: МТ
КОЛИЧЕСТВЕНО-СТОЙНОСТНА СМЕТКА
за изпълнение на СМР
№ | Наименование | Мярка | Кол. | Ед.цена | Стойност
I | Монтажни работи
1 | Доставка и монтаж на арматура сферична тип KHFL100/16 ES, DN100, PN16, материал 1.4408, комплект с фланци, уплътнения и крепежни елементи | бр. | 3
2 | Доставка и монтаж на арматура сферична тип KHFL20/40ES DN20, PN40, материал 1.4408, комплект с фланци, уплътнения и крепежни елементи | бр. | 16
3 | Доставка и монтаж на арматура сферична тип KHFL10/40 ES, DN10, PN40, материал 1.4408, комплект с фланци, уплътнения и крепежни елементи | бр. | 2
4 | Доставка и монтаж на манометър за въздух Gesa M0302клас 1.0; 0-10bar, ø100, материал 1.4408 | бр. | 2
5 | Доставка и монтаж на арматура сферична тип KHFL100/16 КES, DN100, PN16, материал GG25, комплект с фланци, уплътнения и крепежни елементи | бр. | 1
6 | Доставка и монтаж на коляно ø323,9x5, 3D-90⁰ (R457), материал 1.4301, EN10253-4 | бр. | 70
7 | Доставка и монтаж на коляно ø323,9x5, 3D-60⁰ (R457), материал 1.4301, EN10253-4 | бр. | 1
8 | Доставка и монтаж на коляно ø323,9x5, 3D-45⁰ (R457), материал 1.4301, EN10253-4 | бр. | 16
9 | Доставка и монтаж на коляно ø323,9x5, 3D-30⁰ (R457), материал 1.4301, EN10253-4 | бр. | 3
10 | Доставка и монтаж на коляно ø114,9x3,6, 3D-90⁰ (R152), материал 1.4301, EN10253-4 | бр. | 40
11 | Доставка и монтаж на коляно ø114,9x3,6, 3D-45⁰ (R152), материал 1.4301, EN10253-4 | бр. | 3
12 | Доставка и монтаж на коляно ø114,9x3,6, 2D-45⁰ (R102), материал 1.4301, EN10253-4 | бр. | 1
13 | Доставка и монтаж на тройник ø323,9x5 - ø323,9x5, DN300, материал 1.4301 EN 10253-4 | бр. | 1
14 | Доставка и монтаж на тройник ø323,9x5 - ø168,3x4 DN300-DN150, материал 1.4301 EN 10253-4 | бр. | 4
15 | Доставка и монтаж на преход ø168,3х4 - ø114,3х3,6 DN150-DN100, материал 1.4301 EN 10253-4 | бр. | 3
16 | Доставка и монтаж на преход ø114,3х4 - ø60,3х3,2 DN100-DN50, материал 1.4301 EN 10253-4 | бр. | 8
17 | Доставка и монтаж на преход ø60,3х3,2 - ø26,9х3,2 DN50-DN20, материал 1.4301 EN 10253-4 | бр. | 8
18 | Доставка и монтаж на тръби DN300 ø323,9х5, материал 1.4301 EN 10216-5 | м | 900
19 | Доставка и монтаж на тръби DN100 ø114,3х3,6 материал 1.4301 EN 10216-5 | м | 140
20 | Доставка и монтаж на тръби DN50 ø60,3х3,2 материал 1.4301 EN 10216-5 | м | 1
21 | Доставка и монтаж на тръби DN25 ø33,7х4,5 материал 1.4301 EN 10216-5 | м | 2
22 | Доставка и монтаж на тръби DN20 ø26,9х2 материал 1.4301 EN 10216-5 | м | 135
23 | Доставка и монтаж на тръби DN10 ø14х2 материал 1.4301 EN 10216-5 | м | 2
24 | Доставка и монтаж на тръби DN100 ø114,3х3,6 материал 1.0345 EN 10216-2 | м | 2
25 | Доставка и монтаж на опора плъзгаща по черт.№ ZP-ENP-100-003-01/04/08, състояща се от: Опора плъзгаща DN300, матер.S235, Lisega 493213-1бр. Лист 0,5, матер.1.4301, Lisega 423209-IP-2бр. Планка 400х340х12, матер.S235JR, EN10025-2-2бр. Профил SHS 200/10, L=30,матер.S235JR, EN10219-2-2бр. | бр. | 61
26 | Доставка и монтаж на опора направляваща по черт.№ ZP-ENP-100-003-02/05/09/, състояща се от: | бр. | 18
Опора плъзгаща DN300, матер.S235, Lisega 493213-1бр.
Лист 0,5, матер.1.4301, Lisega 423209-2бр.
Ограничител за опора, мат..S235, Lisega 490002-2бр.
Планка 400х340х12, матер.S235, EN10025-2-1бр.
Профил SHS 200/10, L=30,мат.S235, EN10219-2-1бр.
27 | Доставка и монтаж на опора неподвижна по черт.№ ZP-ENP-100-003-03/06/10, състояща се от: | бр. | 9
Опора плъзгаща DN300, мат.S235, Lisega 493213-1бр.
Лист 0,5, матер.1.4301, Lisega 423209-2бр.
Планка 400х340х12, матер.S235JR, EN10025-2-1бр.
Тръба ф114,3х4,5,L=45mm, матер.1.4301,EN10216-2-1бр.
Планка 300х200х12, матер.S235JR, EN10025-2-1бр.
Профил SHS 200/10, L=30,матер.S235JR, EN10219-2-1бр.
28 | Доставка и монтаж на пружинна подвеска по черт.№ ZP-ENP-100-003-07, състояща се от: | бр. | 2
Планка ухо, матер.S235JR, Lisega 753112-1бр.
Скоба с ос, матер.S250GH, Lisega 613912-1бр.
Шийка с резба, матер.S235JR, Lisega 673113-1бр.
Блок пружина, матер.S235JR, Lisega 213118-1бр.
Винтов обтегач, матер.S235JR, Lisega 623919-1бр.
Щанга с резба лява/дясна, матер.S235JR, Lisega 653113-2бр.
Скоба с гайка, матер.S250GH, Lisega 603912-1бр.
Триболтов хамут D323,9, матер.S235JR, Lisega 433218-1бр.
Гайка М16, Gr.8, Lisega 633928-3бр.
Щанга с резба(363),мат.S235JR, Lisega 673213-1бр.
Лист подложен, мат..X5CrNi18Lisega 433219-IP-1бр.
29 | Доставка и монтаж на пружинна подвеска по черт.№ ZP-ENP-100-003-11, състояща се от: | бр. | 2
Планка ухо, матер.S235JR, Lisega 753112-2бр.
Скоба с ос, матер.S250GH, Lisega 613912-4бр.
Винтов обтегач, матер.S235JR, Lisega 623919-2бр.
Щанга с резба лява/дясна, матер.S235JR, Lisega 653113-2бр.
Хамут за вертикален тр-д D323,9, матер.S235JR, Lisega 483211-0670-1бр.
Гайка М16, Gr.8, Lisega 633928-6бр.
Щанга с резба лява/дясна (2430), матер.S235JR, Lisega 673613-2бр.
Лист подложен, матер.X5CrNi18 Lisega 483211-IP-1бр.
Тръба ф114,3х4,5,L=45mm, матер.1.4301, EN10216-2-1бр.
30 | Доставка и монтаж на опора плъзгаща по черт.№ ZP-ENP-100-003-12, състояща се от: | бр. | 14
Опора плъзгаща DN300, матер.S235JR, Lisega 493213-1бр.
Лист 0,5, матер.1.4301, Lisega 423209-IP-2бр.
Планка 400х340х12, матер.S235JR, EN10025-2-1бр.
Профил SHS 200/10, L=30,матер.S235JR, EN10219-2-1бр.
Профил SHS200/10, L=30,мат.S235, DIN1026-2-1бр.
31 | Доставка и монтаж на опора направляваща по черт.№ ZP-ENP-100-003-13, състояща се от: | бр. | 5
Опора плъзгаща DN300, матер.S235, Lisega 493213-1бр.
Лист 0,5, матер.1.4301, Lisega 423209-IP-2бр.
Ограничител за опора, матер.S235, Lisega 490002-2бр.
Планка 400х340х12, матер.S235JR, EN10025-2-1бр.
Профил SHS 200/10, L=30,матер.S235JR, EN10219-2-1бр.
Профил UPN240 L=240mm, матер.S235JR, DIN1026-2, бр.-1
32 | Доставка и монтаж на опора неподвижна по черт.№ ZP-ENP-100-003-14, състояща се от: | бр. | 1
Опора плъзгаща DN300, матер.S235, Lisega 493213-1бр.
Лист 0,5, матер.1.4301, Lisega 423209-2бр.
Планка 400х340х12, матер.S235JR, EN10025-2-1бр.
Тръба ф114,3х4,5,L=45mm, матер.1.4301,EN10216-2-1бр.
Планка 300х200х12, матер.S235JR, EN10025-2-1бр.
Профил SHS 200/10, L=30,матер.S235, EN10219-2-1бр.
Профил UPN240 L=240mm, матер.S235 DIN1026-2, бр.-1
33 | Доставка и монтаж на опора плъзгаща по черт.№ ZP-ENP-100-003-15/30, състояща се от: | бр. | 3
Опора плъзгаща DN300, матер.S235JR, Lisega 493213-1бр.
Лист 0,5, матер.1.4301, Lisega 423209-IP-2бр.
Ограничител за опора, матер.S235JR, Lisega 490002-2бр.
Планка 400х340х12, матер.S235JR, EN10025-2-2бр.
34 | Доставка и монтаж на опора плъзгаща по черт.№ ZP-ENP-100-003-16/29, състояща се от: | бр. | 2
Опора плъзгаща DN300, матер.S235, Lisega 493213-1бр.
Лист 0,5, матер.1.4301, Lisega 423209-IP-2бр.
Планка 400х340х12, матер.S235JR, EN10025-2-2бр.
35 | Доставка и монтаж на пружинна подвеска по черт.№ ZP-ENP-100-003-17, състояща се от: | бр. | 1
Планка ухо, матер.S235JR, Lisega 753112-2бр.
Скоба с ос, матер.S250GH, Lisega 613912-2бр.
Траверса 700mm, матер.S235JR, Lisega 793119-1бр.
Опора плъзгаща D323,9, матер.S235JR, Lisega 493213-1бр.
Гайка М16, Gr.8, Lisega 633928-4бр.
Щанга с резба лява/дясна (1039), матер.S235JR, Lisega 673413-2бр.
Лист подложен, матер.X5CrNi18 Lisega 423209-IP-2бр.
36 | Доставка и монтаж на пружинна подвеска по черт.№ ZP-ENP-100-003-18, състояща се от: | бр. | 3
Планка ухо, матер.S235JR, Lisega 753112-2бр.
Скоба с ос, матер.S250GH, Lisega 613912-4бр.
Блок пружинен, Lisega 213118-2бр.
Хамут за вертикален тр-д , матер.S235JR, Lisega 483211-0900-1бр.
Гайка М16, Gr.8, Lisega 633928-8 бр.
Щанга с резба лява/дясна (2400), матер.S235JR, Lisega 673613-2бр.
Щанга с резба лява/дясна (1262), матер.S235JR, Lisega 673413-2бр.
Лист подложен, матер.X5CrNi18 Lisega 483211-IP-1бр.
Тръба ф114,3х4,5,L=45mm, матер.1.4301, EN10216-2-1бр.
37 | Доставка и монтаж на твърда подвеска по черт.№ ZP-ENP-100-003-19, състояща се от: | бр. | 1
Планка ухо, матер.S235JR, Lisega 753112-2бр.
Скоба с ос, матер.S250GH, Lisega 613912-4бр.
Винтов обтегач, матер.S235JR, Lisega 623919-2бр.
Щанга с резба лява/дясна, матер.S235JR, Lisega 653113-2бр.
Хамут за вертикален тр-д ø323,9, матер.S235JR, Lisega 483211-0900-1бр.
Гайка М16, Gr.8, Lisega 633928-6 бр.
Щанга с резба лява/дясна (2430), матер.S235JR, Lisega 673413-2бр.
Лист подложен, матер.X5CrNi18 Lisega 483211-IP-1бр.
Тръба ф114,3х4,5,L=45mm, матер.1.4301, EN10216-2-1бр.
38 | Доставка и монтаж на опора вертикална направляваща DN300 NoZ102 по черт.№ ZP-ENP-100-003-20, състояща се от: | бр. | 1
Сегмент от тръба ø323,9x5, матер.1.4301, EN10216-2-4бр.
Ребро 160х46х10, матер.S235, EN10025-2-2бр.
Ребро 160х61х10, матер.S235, EN10025-2-1бр.
Ребро 160х31х10, матер.S235, EN10025-2-1бр.
39 | Доставка и монтаж на пружинна подвеска по черт.№ ZP-ENP-100-003-21, състояща се от: | бр. | 1
Планка ухо, матер.S235JR, Lisega 753112-2бр.
Скоба с ос, матер.S250GH, Lisega 613912-4бр.
Блок пружинен, Lisega 213118-2бр.
Хамут за вертикален тр-д , матер.S235JR, Lisega 483211-0900-1бр.
Гайка М16, Gr.8, Lisega 633928-8 бр.
Щанга с резба лява/дясна (1200), матер.S235JR, Lisega 673613-2бр.
Щанга с резба лява/дясна (1362), матер.S235JR, Lisega 673413-2бр.
Лист подложен, матер.X5CrNi18 Lisega 483211-IP-1бр.
Тръба ф114,3х4,5,L=45mm, матер.1.4301, EN10216-2-1бр.
4 | Доставка и монтаж на твърда подвеска по черт.№ ZP-ENP-100-003-22, състояща се от: | бр. | 1
Планка ухо, матер.S235JR, Lisega 753112-2бр.
Скоба с ос, матер.S250GH, Lisega 613912-4бр.
Блок пружинен, Lisega 213118-2бр.
Щанга с резба лява/дясна (1200), матер.S235JR, Lisega 653113-2бр.
Хамут за вертикален тр-д ø323,9, матер.S235JR, Lisega 483211-0900-1бр.
Гайка М16, Gr.8, Lisega 633928-8 бр.
Щанга с резба (1356), матер.S235JR, Lisega 673413-2бр.
Лист подложен, матер.X5CrNi18 Lisega 483211-IP-1бр.
Тръба ф114,3х4,5,L=45mm, матер.1.4301, EN10216-2-2бр.
40 | Доставка и монтаж на неподвижна опора DN300 по черт. NoZ102 по черт.№ ZP-ENP-100-003-23/40 състояща се от: | бр. | 6
Фланец ø510хø325х14, матер.1.4301, EN10051-1бр.
Ребро 83х83х10/Лт10, матер.1.4301, EN10051-6 бр.
41 | Доставка и монтаж на опора направляваща по черт.№ ZP-ENP-100-003-24, състояща се от: | бр. | 1
Опора плъзгаща DN300, матер.S235JR, Lisega 493213-1бр.
Лист 0,5, матер.1.4301, Lisega 423209-IP-2бр.
Ограничител за опора, матер.S235JR, Lisega 490002-2бр.
42 | Доставка и монтаж на опора плъзгаща по черт.№ ZP-ENP-100-003-25, състояща се от: | бр. | 2
Опора плъзгаща DN300, матер.S235JR, Lisega 493213-1бр.
Лист 0,5, матер.1.4301, Lisega 423209-IP-2бр.
43 | Доставка и монтаж на опора вертикална направляваща DN300 NoZ102 по черт.№ ZP-ENP-100-003-26, състояща се от: | бр. | 2
Сегмент от тръба ø323,9x5, матер.1.4301, EN10216-2-4бр.
Ребро 160х131х10, матер.S235, EN10025-2-1бр.
Ребро 160х36х10, матер.S235, EN10025-2-1бр.
Ребро 160х81х10, матер.S235, EN10025-2-1бр.
Горещовалцуван профил UPЕ100 L=505mm, матер.S235 DIN1026-2, бр.-1
44 | Доставка и монтаж на твърда подвеска по черт.№ ZP-ENP-100-003-27, състояща се от: | бр. | 1
Планка ухо, матер.S235JR, Lisega 752112-1бр.
Скоба с ос, матер.S250GH, Lisega 612912-1бр.
Винтов обтегач, матер.S235JR, Lisega 622912-1бр.
Щанга с резба лява/дясна , матер.S235JR, Lisega 652113-2бр.
Планка ухо, матер.S250GH,, Lisega 602912-1бр.
Триболтов хамут D323,9, матер.S235JR, Lisega 433218-1бр.
Гайка М12, Gr.8, Lisega 633928-3 бр.
Щанга с резба (175), матер.S235JR, Lisega 672213-2бр.
Лист подложен, матер.X5CrNi18 Lisega 433219-IP-1бр.
45 | Доставка и монтаж на пружинна подвеска по черт.№ ZP-ENP-100-003-28, състояща се от: | бр. | 1
Планка ухо, матер.S235JR, Lisega 753112-2бр.
Скоба с ос, матер.S250GH, Lisega 613912-4бр.
Блок пружинен, Lisega 213118-2бр.
Траверса 750mm, матер.S235JR, Lisega 793234-1бр.
Опора плъзгаща D323,9, матер.S235JR, Lisega 493213-1бр.
Гайка М16, Gr.8, Lisega 633928-8бр.
Щанга с резба лява/дясна (950), матер.S235JR, Lisega 673313-2бр.
Щанга с резба (213), матер.S235JR, Lisega 673213-2бр.
Лист подложен, матер.X5CrNi18 Lisega 483209-IP-2бр.
46 | Доставка и монтаж на опора плъзгаща по черт.№ ZP-ENP-100-003-31/32/33/35, състояща се от: | бр. | 6
Опора плъзгаща DN300, матер.S235, Lisega 493213-1бр.
Лист 0,5, матер.1.4301, Lisega 423209-IP-2бр.
Планка 400х340х12, матер.S235JR, EN10025-2-1бр.
47 | Доставка и монтаж на опора неподвижна по черт.№ ZP-ENP-100-003-34, състояща се от: | бр. | 1
Опора плъзгаща DN300, матер.S235, Lisega 493213-1бр.
Лист 0,5, матер.1.4301, Lisega 423209-2бр.
Планка 400х340х12, матер.S235, EN10025-2-1бр.
Тръба ф114,3х4,5,L=45mm, матер.1.4301,EN10216-2-1бр.
Планка 300х200х12, матер.S235JR, EN10025-2-1бр.
48 | Доставка и монтаж на пружинна подвеска по черт.№ ZP-ENP-100-003-36, състояща се от: | бр. | 1
Планка ухо, матер.S235JR, Lisega 753112-2бр.
Скоба с ос, матер.S250GH, Lisega 613912-4бр.
Блок пружинен, Lisega 213118-2бр.
Щанга с резба лява/дясна, матер.S235JR, Lisega 653113-2бр.
Хамут за вертикален тр-д , матер.S235JR, Lisega 483211-0900-1бр.
Гайка М16, Gr.8, Lisega 633928-8 бр.
Щанга с резба лява/дясна (1900), матер.S235JR, Lisega 673513-2бр.
Щанга с резба лява/дясна (1412), матер.S235JR, Lisega 673413-2бр.
Лист подложен, матер.X5CrNi18 Lisega 483211-IP-1бр.
Тръба ф114,3х4,5,L=45mm, матер.1.4301, EN10216-2-1бр.
49 | Доставка и монтаж на твърда подвеска по черт.№ ZP-ENP-100-003-37, състояща се от: | бр. | 1
Планка ухо, матер.S235JR, Lisega 753112-2бр.
Скоба с ос, матер.S250GH, Lisega 613912-4бр.
Винтов обтегач, матер.S235JR, Lisega 623919-2бр.
Щанга с резба лява/дясна, матер.S235JR, Lisega 653113-2бр.
Хамут за вертикален тр-д ø323,9, матер.S235JR, Lisega 483211-0900-1бр.
Гайка М16, Gr.8, Lisega 633928-6 бр.
Щанга с резба лява/дясна (2600), матер.S235JR, Lisega 673713-2бр.
Лист подложен, матер.X5CrNi18 Lisega 483211-IP-1бр.
Тръба ф114,3х4,5,L=45mm, матер.1.4301, EN10216-2-2бр.
50 | Доставка и монтаж на опора вертикална направляваща DN300 по черт.№ ZP-ENP-100-003-38, състояща се от: | бр. | 1
Сегмент от тръба ø323,9х5, матер.1.4301, EN10216-2-4бр.
Ребро 160х41х10 ,матер.S235, EN10025-2-4бр.
51 | Доставка и монтаж на пружинна подвеска по черт.№ ZP-ENP-100-003-39, състояща се от: | бр. | 1
Планка ухо, матер.S235JR, Lisega 753112-2бр.
Скоба с ос, матер.S250GH, Lisega 613912-4бр.
Блок пружинен, Lisega 213118-2бр.
Хамут за вертикален тр-д ø323,9 , матер.S235JR, Lisega 483211-0900-1бр.
Гайка М16, Gr.8, Lisega 633928-8 бр.
Щанга с резба лява/дясна (1370), матер.S235JR, Lisega 673413-2бр.
Щанга с резба лява/дясна (1209), матер.S235JR, Lisega 673413-2бр.
Лист подложен, матер.X5CrNi18 Lisega 483211-IP-1бр.
Тръба ф114,3х4,5,L=45mm, матер.1.4301, EN10216-2-2бр.
Доставка и монтаж на опора направляваща по черт.№ ZP-ENP-100-003-41, състояща се от:
52 | Опора плъзгаща DN300, матер.S235, Lisega 493213-1бр.
| Лист 0,5, матер.1.4301, Lisega 423209-IP-2бр. | бр. | 1
Ограничител за опора, матер.S235, Lisega 490002-2бр.
Планка 400х340х12, матер.S235JR, EN10025-2-1бр.
53 | Доставка и монтаж на опора направляваща по черт.№ ZP-ENP-100-003-42, състояща се от: | бр. | 1
Опора плъзгаща DN300, матер.S235, Lisega 493213-1бр.
Лист 0,5, матер.1.4301, Lisega 423209-IP-2бр.
Ограничител за опора, матер.S235, Lisega 490002-2бр.
Планка 400х340х12, матер.S235, EN10025-2-1бр.
Планка 400х400х12, матер.S235, EN10025-2-1бр.
Планка 400х200х12, матер.S235, EN10025-2-1бр.
Профил UPN140 L=600mm, матер.S235 DIN1026-2, бр.2
Профил L=50x5 L=600 ,матер.S235 DIN10056-1,бр.2
Сегментен анкер HVU M10x90/HAS,M10x90/21- бр.6
54 | Доставка и монтаж на опора плъзгаща по черт.№ ZP-ENP-100-003-43, състояща се от: | бр. | 2
Опора плъзгаща DN300, матер.S235, Lisega 493213-1бр.
Лист 0,5, матер.1.4301, Lisega 423209-IP-2бр.
55 | Доставка и монтаж на опора вертикална направляваща DN300 NoZ133q,136 по черт.№ ZP-ENP-100-003-44, състояща се от: | бр. | 2
Сегмент от тръба ø323,9x5, матер.1.4301, EN10216-2-4бр.
Ребро 180х29х10, матер.S235, EN10025-2-2бр.
Ребро 180х81х10, матер.S235, EN10025-2-2бр.
56 | Доставка и монтаж на твърда подвеска по черт.№ ZP-ENP-100-003-45, състояща се от: | бр. | 1
Планка ухо, матер.S235JR, Lisega 752112-1бр.
Скоба с ос, матер.S250GH, Lisega 612912-1бр.
Винтов обтегач, матер.S235JR, Lisega 622912-1бр.
Щанга с резба лява/дясна , матер.S235JR, Lisega 652113-2бр.
Планка ухо, матер.S250GH,, Lisega 602912-1бр.
Триболтов хамут D323,9, матер.S235JR, Lisega 433218-1бр.
Гайка М12, Gr.8, Lisega 633928-3 бр.
Щанга с резба (485), матер.S235JR, Lisega 672213-2бр.
Лист подложен, матер.X5CrNi18 Lisega 433219-IP-1бр.
57 | Доставка и монтаж на пружинна подвеска по черт.№ ZP-ENP-100-003-46, състояща се от: | бр. | 1
Планка ухо, матер.S235JR, Lisega 753112-2бр.
Скоба с ос, матер.S250GH, Lisega 613912-4бр.
Блок пружинен, Lisega 213118-2бр.
Траверса 775, матер.S235JR, Lisega 793234-1бр.
Опора плъзгаща D323,9, матер.S235, Lisega 493213-1бр.
Щанга с резба лява/дясна (300), матер.S235JR, Lisega 673213-2бр.
Гайка М16, Gr.8, Lisega 633928-8 бр.
Щанга с резба (518), матер.S235JR, Lisega 673213-2бр.
Лист подложен, матер.X5CrNi18 Lisega 423209-IP-2бр.
58 | Доставка и монтаж на опора вертикална направляваща по -Z DN100№Ю138,138,149 по черт.№ ZP-ENP-100-003-47, състояща се от: | бр. | 2
Сегмент от тръба ø114,3х3,6, матер.1,4301-2бр.
Планка 170х90х10, матер.S235JR, EN10025-2-2бр.
Ребро 150х60х10, матер.S235JR, EN10056-2-4бр.
Ъглов профил L=20x20x3, L=50mm-4бр.
59 | Доставка и монтаж на твърда подвеска по черт.№ ZP-ENP-100-003-48, състояща се от: | бр. | 1
Планка ухо, матер.S235JR, Lisega 752112-1бр.
Скоба с ос, матер.S250GH, Lisega 612912-1бр.
Винтов обтегач, матер.S235JR, Lisega 622912-1бр.
Щанга с резба лява/дясна , матер.S235JR, Lisega 652113-2бр.
Скоба с гайка, матер.S250GH, Lisega 602912-1бр.
Двуболтов хамут ø114,3, матер.S235JR, Lisega 421119-1бр.
Гайка М12, Gr.8, Lisega 633928-3 бр.
Щанга с резба (690), матер.S235JR, Lisega 672313-2бр.
Лист подложен, матер.X5CrNi18 Lisega 421109-IP-1бр.
60 | Доставка и монтаж на опора направляваща по черт.№ ZP-ENP-100-003-49, състояща се от: | бр. | 1
Опора направляваща DN100, матер.S235, Lisega 491112-1бр.
Ограничител, матер.S235JR, Lisega 490001-1бр.
Лист подложен, матер.X5CrNi18 Lisega 421109-IP-1бр.
Профил SHS 100/8, L=583,матер.S235, EN10219-2-1бр.
Профил SHS 100/8, L=310,матер.S235, EN10219-2-1бр.
Планка 260х190х10, матер.S235JR, EN10025-2-1бр.
61 | Доставка и монтаж на опора направляваща по черт.№ ZP-ENP-100-003-50, състояща се от: | бр. | 1
Опора плъзгаща DN100, матер.S235, Lisega 491112-1бр.
Лист подложен, матер.X5CrNi18 Lisega 421109-IP-1бр.
Ограничител, матер.S235, Lisega 490001-1бр.
Планка 260х190х10, матер.S235JR, EN10025-2-1бр.
Профил SHS 50/5, L=617,матер.S235, EN10219-2-2бр.
Профил SHS 50/5, L=370,матер.S235, EN10219-2-1бр.
62 | Доставка и монтаж на твърда подвеска по черт.№ ZP-ENP-100-003-51, състояща се от: | бр. | 1
Планка ухо, матер.S235JR, Lisega 752112-1бр.
Скоба с ос, матер.S250GH, Lisega 612912-1бр.
Скоба с гайка, матер.S250GH, Lisega 602912-1бр.
Щанга с резба лява/дясна , матер.S235JR, Lisega 652113-2бр.
Двуболтов хамут ø114,3, матер.S235JR, Lisega 421119-1бр.
Гайка М12, Gr.8, Lisega 633928-2 бр.
Щанга с резба (175), матер.S235JR, Lisega 672313-1бр.
Лист подложен, матер.X5CrNi18 Lisega 421109-IP-1бр.
63 | Доставка и монтаж на опора направляваща по черт.№ ZP-ENP-100-003-52, състояща се от: | бр. | 1
Опора направляваща DN100, матер.S235, Lisega 491111-1бр.
Лист подложен, матер.X5CrNi18 Lisega 491111-IP-1бр.
Ограничител, матер.S235JR, EN10216-2-4бр.
Ограничител за опора, L40х5,матер.S235JR, EN10056-1-2бр.
Профил SHS 50/5, L=517,матер.S235, EN10219-2-2бр.
Планка 260х150х10, матер.S235JR, EN10025-2-1бр.
Профил SHS 50/5, L=370,матер.S235, EN10219-2-2бр.
64 | Доставка и монтаж на неподвижна опора DN100 по черт.№ ZP-ENP-100-003-53/63, състояща се от: | бр. | 1
Фланец ø146хø116х10, матер.1.4301, EN10051-1бр.
65 | Доставка и монтаж на опора вертикална направляваща ограничена по -Z, DN100 по черт.№ ZP-ENP-100-003-54, състояща се от: | бр. | 1
Ребро 90х80х6, матер.S235JR, EN10025-2-4бр
Сегмент от тръба ø114,3х3,6, матер.1,4301-4бр.
Горещовалцуван профил UPЕ80 L=420mm, матер.S235JR DIN1026-2, бр.-2
Горещовалцуван профил UPЕ80 L=165mm, матер.S235JR DIN1026-2, бр.-1
66 | Доставка и монтаж на опора плъзгаща DN100 №№Z146,147 по черт.№ ZP-ENP-100-003-55, състояща се от: | бр. | 1
Опора плъзгаща DN100, матер.S235JR, Lisega 491111-1бр.
Лист подложен, матер.X5CrNi18 Lisega 491111-IP-1бр.
Планка 200х160х10, матер.S235JR, EN10025-2-1бр.
Горещообработен кух профил 60х60х5, L=200mm, матер.S235JR, EN10210-2-1бр
Горещообработен кух профил 60х60х5, L=360mm, матер.S235JR, EN10210-2-1бр
67 | Доставка и монтаж на опора вертикална направляваща ограничена по -Z, DN100 №№Z148,150/153по черт.№ ZP-ENP-100-003-56, състояща се от: | бр. | 1
Ребро 90х80х6, матер.S235JR, EN10025-2-4бр
Сегмент от тръба ø114,3х3,6, матер.1,4301-4бр.
Горещовалцуван профил UPЕ80 L=373mm, матер.S235JR DIN1026-2, бр.-2
Горещовалцуван профил UPЕ80 L=165mm, матер.S235JR DIN1026-2, бр.-1
Планка 400х160х10, матер.S235JR, EN10025-2-1бр.
Анкер HIT-HY 200-A+HIT-Z :10x115, Hilti - 4бр.
68 | Доставка и монтаж на твърда подвеска по черт.№ ZP-ENP-100-003-57, състояща се от:
Планка ухо, матер.S235JR, Lisega 753112-1бр.
Скоба с ос, матер.S250GH, Lisega 612912-1бр.
Винтов обтегач, матер.S235JR, Lisega 622912-2бр.
Щанга с резба лява/дясна, матер.S235JR, Lisega 653113-2бр.
Скоба с гайка, матер.S250GН Lisega 602912-1бр
Двуболтов хамут ø114,3 матер.S235JR, Lisega 421119-0900-1бр.
Гайка М12 Gr.8, Lisega 632928-3бр.
Щанга с резба(1540), матер.S235JR, Lisega 672513-2бр.
Лист подложен, матер.X5CrNi18 Lisega 421109-IP-1бр.
69 | Доставка и монтаж на опора плъзгаща DN100 №№Z151,152 по черт.№ ZP-ENP-100-003-58, състояща се от: | бр. | 2
Опора плъзгаща DN100, матер.S235, Lisega 491112бр.
Лист подложен, матер.X5CrNi18 Lisega 421109-IP-1бр.
Планка 200х160х10, матер.S235JR, EN10025-2-1бр.
Горещообработен кух профил 60х60х5, L=200mm, матер.S235JR, EN10210-2-1бр
Горещообработен кух профил 60х60х5, L=360mm, матер.S235JR, EN10210-2-1бр
70 | Доставка и монтаж на опора направляваща по черт.№ ZP-ENP-100-003-59, състояща се от: | бр. | 1
Опора плъзгаща DN100, матер.S235, Lisega 491112-1бр.
Лист подложен, матер.X5CrNi18 Lisega 491112-IP-1бр.
Ограничител, матер.S235JR, , Lisega 490001-1бр.
Планка 260х190х10, матер.S235JR, EN10025-2-1бр.
Профил SHS 50/5, L=387,матер.S235, EN10219-2-2бр.
Профил SHS 50/5, L=370,матер.S235, EN10219-2-2бр.
71 | Доставка и монтаж на неподвижна опора по черт.№ ZP-ENP-100-003-60, състояща се от: | бр. | 1
Опора неподвижна DN100, матер.S235, Lisega 491112-1бр.
Лист подложен, матер.X5CrNi18 Lisega 491112-IP-1бр.
Ограничител, , матер.S235JR, EN10216-2-4бр
Ограничител за опора L=40х5, матер.S235JR, EN10056-1-1бр.
Профил SHS 100/8, L=790,матер.S235, EN10219-2-2бр.
Планка 300х190х10, матер.S235JR, EN10025-2-1бр.
Профил SHS 100/8, L=470,матер.S235, EN10219-2-2бр.
Ограничител, , матер.S235JR, Lisega 490001-1бр.
72 | Доставка и монтаж на опора направляваща по черт.№ ZP-ENP-100-003-61, състояща се от: | бр. | 1
Опора направляваща DN100, матер.S235, Lisega 491111-1бр.
Лист подложен, матер.X5CrNi18 Lisega 491111-IP-1бр.
Ограничител, матер.S235JR, , Lisega 490001-1бр.
Планка 220х170х10, матер.S235JR, EN10025-2-1бр.
Профил SHS 50/5, L=300,матер.S235, EN10219-2-1бр.
73 | Доставка и монтаж на опора плъзгаща по черт.№ ZP-ENP-100-003-62, състояща се от: | бр. | 1
Опора направляваща DN100, матер.S235, Lisega 491111-1бр.
Лист подложен, матер.X5CrNi18 Lisega 491111-IP-1бр.
Планка 220х170х10, матер.S235JR, EN10025-2-1бр.
Профил SHS 50/5, L=300,матер.S235, EN10219-2-1бр.
74 | Доставка и монтаж на неподвижна опора DN100 по черт.№ ZP-ENP-100-003-63, състояща се от: | бр. | 1
Фланец ø143x116x10, матер.1.4301 EN10051 -бр.1
75 | Визуален контрол на заварени съединения до DN300 - 100% | бр. | 450
76 | Безразрушителен /RT/ контрол на заварени съединения - ø323,9 -10% | бр. | 30
77 | Безразрушителен /RT/ контрол на заварени съединения - ø114,3 -10% | бр. | 11
78 | Безразрушителен /RT/ контрол на заварени съединения - ø33,7-10% | бр. | 1
79 | Безразрушителен /RT/ контрол на заварени съединения - ø26,9-10% | бр. | 2
80 | Безразрушителен /RT/ контрол на заварени съединения - ø14,0-10% | бр. | 1
81 | Изработка и монтаж на метална конструкция до 5 кг. | кг. | 150
82 | Пневматични изпитания на якост и плътност на тръбопровод до DN300 | м | 1050
83 | Доставка и монтаж дюшеци от минерална вата δ=70 ROCKWOOL ProRox MА, 520 ALU | мᶟ | 60
84 | Доставка и монтаж на поцинкована стоманена ламарина δ=0,5мм, EN 10346 | м2 | 1000
Общо по т.I
II | Демонтажни работи
1 | Демонтаж на тръби до DN300 | м | 1050
2 | Демонтаж на изолация от тръбопровод | м3 | 90
3 | Демонтаж на метална конструкция | т | 2
4 | Натоварване, разтоварване и извозване на метални отпадъци до 15км. в склад на Възложителя. | т | 40
Общо по т.II
Забележки:
1.За всички позиции в които са цитирани производители - да се чете "или еквивалентно".
2.Видовете дейности и количества са ориентировъчни и се доказват по време на изпълнение на СМР.
3.При констатирани различия на видове материали и количества между Количествената сметка и работните чертежи за миродавни да се считат , тези от Проектната документация.
Общо: Общо: |  | Общо т. I и II:
Непредвидени 10%:
Всичко по т. I и II:
Изготвил:
Съгласувал:
Note on D6: TVDimitrova: количествата не са увеличени, а са по проект