## 8.084
Обект: Реконструкция и модернизация на вентилационно-климатичните инсталации на "Спортно-оздравителен комплекс", гр. Козлодуй и обновяване на покривната система на сградите, т.8.084.1 от ИП
Част: КИП и А
КОЛИЧЕСТВЕНО-СТОЙНОСТНА СМЕТКА
№ | Наименование на видовете дейности | м-ка | к-во | ед.цена | общо
Монтажни работи
1 | Доставка и монтаж на стена на метално табло (UCA08), с ориентировъчни размери В/Ш/Д 400/600/210, IP65, RAL 7035 със стандартна ключалка и една врата; комплект с монтажна плоча, крепежни елементи и оборудвано с: | бр. | 1
1.1 | DIN релса, перфорирана - 1,3м
1.2 | Перфориран PVC кабелен канал 60х25мм - 1,5м
1.3 | Перфориран PVC кабелен канал 60х40мм - 0,8м
1.4 | Винтова клема 2,5мм² AVK , сива - 6бр.
1.5 | Винтова клема 2,5мм² AVK , синя - 5бр.
1.6 | Винтова клема 2,5мм² AVK , заземителна - 5бр.
1.7 | Крайна скоба за DIN релса защтракваща - 8бр.
1.8 | Нулева клема за 7 проводника, изолирана - 1бр.
1.9 | Заземителна клема за 7 проводника, изолирана - 1бр.
1.10 | Автоматичен прекъсвач тип AMPARO, AM617116, 6kA, крива С, 16А, 1P - 1бр.
1.11 | Автоматичен прекъсвач тип AMPARO, AM617104, 6kA, крива С, 4А 1P - 1 бр.
1.12 | Автоматичен прекъсвач тип AMPARO, AM017102, 10kA, крива С, 2А 1Р - 1 бр.
1.13 | Моторна защита ВЕ2, 3Р (1,6А - 2,5А),тип BE200250 - 5бр.
1.14 | Допълнителен контакт за ВЕ 2, тип BE2ZAF11 - 5бр.
1.15 | Мини реле тип RS,14 пина, 4СО,24VDC, 6A, тип RS410024 - 5бр.
1.16 | Цокъл за RS с 14 пина (4СО), логическа схема 10А, тип YRS50104 - 5бр.
1.17 | Програмируем модул тип LOGO! 12/24RCEO с дисплей,12/24VDC, 8DI(4AI)/4DO Relay, ETH, Webserv,V8.4, с вкл. единичен лиценз Soft Comfort V8 -2бр.
1.18 | Програмируем модул тип LOGO! DM8 24R разш. модул, 24V DC, 8DI / 8DO Relay, /LOGO! 8, с вкл. единичен лиценз Soft Comfort V8 -1бр.
1.19 | Монофазно захранване, модулно, регулируемо 230/24 VDC, 1,5A, тип LP746201-A- 1бр.
1.20 | Превключвател 1-0-2 2НO, тип XB7ND33 - 5 бр.;
1.21 | Щуцер PG16 с гайка - 7бр.
1.22 | LED индикатор - двуцветен (червен/зелен) с цокъл за монтаж на фасада - 5 бр.
1.23 | Комуникационен интерфейс тип LOGO!TDE -1бр.
2 | Доставка и монтаж на стена на метално табло, с ориентировъчни размери В/Ш/Д 400/400/210, IP66, RAL 7035 със стандартна ключалка и една врата; комплект с монтажна плоча, крепежни елементи и оборудвано с: | бр. | 1
2.1 | DIN релса, перфорирана - 1,3м
2.2 | Перфориран PVC кабелен канал 60х25мм - 1,5м
2.3 | Перфориран PVC кабелен канал 60х40мм - 0,8м
2.4 | Винтова клема 2,5мм² AVK , сива - 5бр.
2.5 | Винтова клема 2,5мм² AVK , синя - 2бр.
2.6 | Винтова клема 2,5мм² AVK , заземителна - 2бр.
2.7 | Крайна скоба за DIN релса защтракваща - 8бр.
2.8 | Нулева клема за 7 проводника, изолирана - 1бр.
2.9 | Заземителна клема за 7 проводника, изолирана - 1бр.
2.10 | Автоматичен прекъсвач тип AMPARO, AM617116, 6kA, крива С, 16А, 1P - 1бр.
2.11 | Автоматичен прекъсвач тип AMPARO, AM617104, 6kA, крива С, 4А 1P - 1 бр.
2.12 | Автоматичен прекъсвач тип AMPARO, AM017102, 10kA, крива С, 2А 1Р - 1 бр.
2.13 | Моторна защита ВЕ2, 3Р (1,6А - 2,5А),тип BE200250 - 2бр.
2.14 | Допълнителен контакт за ВЕ 2, тип BE2ZAF11 - 2бр.
2.15 | Мини реле тип RS,14 пина, 4СО,24VDC, 6A, тип RS410024 - 2бр.
2.16 | Цокъл за RS с 14 пина (4СО), логическа схема 10А, тип YRS50104 - 2бр.
2.17 | Програмируем модул тип LOGO! 12/24RCEO с дисплей,12/24VDC, 8DI(4AI)/4DO Relay, ETH, Webserv,V8.4, с вкл. единичен лиценз Soft Comfort V8 -1бр.
2.18 | Монофазно захранване, модулно, регулируемо 230/24 VDC, 1,5A, тип LP746201-A- 1бр.
2.19 | Превключвател 1-0-2 2НO, тип XB7ND33 - 2 бр.;
2.20 | Щуцер PG16 с гайка - 4бр.
2.21 | LED индикатор - двуцветен (червен/зелен) с цокъл за монтаж на фасада - 2 бр.
2.22 | Комуникационен интерфейс тип LOGO!TDE -1бр.
3 | Доставка и монтаж на стена на метално слаботоково табло 1ред, за 8хTL, 1x230V RAL 9003 с плътна врата; IP 40 комплект с крепежни елементи и оборудвано с: | бр. | 1
3.1 | 2-портов сериен преобразувател RS-232/422/485, 1 x LAN - 1бр.
4 | Доставка и монтаж на стена на маршрутизатор (Суич): Брой портове: 8 x 10/100/1000 Ethernet (RJ-45), Скорост на превключване: 10 Gbps | бр. | 1
5 | Доставка и монтаж на стена на маршрутизатор (Суич): Брой портове:5 x 10/100/1000 Ethernet (RJ-45), Скорост на превключване: 10 Gbps | бр. | 1
6 | Доставка и монтаж на стена на централен контролер LG AC Smart 5 - PACS5A000 | бр. | 1
7 | Доставка и изтегляне на кабел тип LIYCY 250V 5x0,75 мм² в PVC тръба | м | 50
8 | Доставка и изтегляне на кабел тип LIYCY 250V 5x0,75 мм² в електроинсталационна тръба | м | 8
9 | Доставка и изтегляне на кабел тип LIYCY 250V 3x0,75 мм² в PVC тръба | м | 18
10 | Доставка и изтегляне на кабел тип LIYCY 250V 3x1,5 мм² в електроинсталационна тръба | м | 12
11 | Доставка и изтегляне на кабел тип LIYCY 250V 3x1,5 мм² в PVC тръба | м | 29
12 | Доставка и изтегляне на кабел тип LIYCY 250V 3x1,5 мм² по съществуваща кабелна скара | м | 31
13 | Доставка и изтегляне на кабел тип U/FTP Кабел Cat.6a, 4x2xAWG23 по съществуваща кабелна скара | м | 124
14 | Доставка и изтегляне на кабел тип U/FTP Кабел Cat.6a, 4x2xAWG23 в PVC тръба | м | 12
15 | Доставка и изтегляне на кабел тип J-Y(ST)Y 2x2x0,8мм² EIB Bus в PVC тръба | м | 39
16 | Доставка и изтегляне на кабел тип J-Y(ST)Y 2x2x0,8мм² EIB Bus в електроинсталационна тръба | м | 25
17 | Доставка и изтегляне на кабел тип H05VV-F 3 G 1,5мм² по съществуващи кабелни скари | м | 100
18 | Доставка и изтегляне на кабел тип H05VV-F 3 G 1,5мм² в PVC тръба | м | 32
19 | Доставка и изтегляне на кабел тип NHXH-J 3x1,5 re E90 в PVC тръба | м | 10
20 | Доставка и монтаж открито на стена със скоби на гофрирана PVC тръба ф25 | м | 230
21 | Разкапачване и закапачване на съществуваща кабелна скара с размери 200х60мм | м | 255
22 | Доставка и монтаж свободно над окачен таван на гофрирана PVC тръба ф25 | м | 40
23 | Доставка и монтаж на електроинсталационна тръба ф25, без резба , укрепена със скоби на стена | м | 52
24 | Подсъединяване на кабелни жила до 2,5мм² | бр. | 86
25 | Машинно надписване бананки | бр. | 86
26 | Доставка, надписване и монтаж на кабелни марки | бр. | 26
27 | Настройка и конфигуриране на програмируеми модули | бр. | 4
ПНР
28 | Наладка на захранваща линия до 1 kV с автоматичен прекъсвач | бр. | 6
29 | Наладка на блокове за захранване | бр. | 10
Забележки:
1 | За всички позиции в които са цитирани производители - да се чете "или еквивалентно"
2 | Вида на оборудване и материали да бъде съгласуван с Възложителя, преди изпълнение на доставката.
3 | Цитираните количества са ориентировъчни и се доказват по време на изпълнение на дейностите
Всичко :
Непредвидени 10%
Общо: