## 8.084.1
Обект: Реконструкция и модернизация на вентилационно-климатичните инсталации на "Спортно-оздравителен комплекс", гр. Козлодуй и обновяване на покривната система на сградите, т.8.084.1 от ИП
Част: "Електрическа"
ТЕХНИЧЕСКА СПЕЦИФИКАЦИЯ ЗА ДОСТАВКА НА РЕЗЕРВНИ ЧАСТИ
№ | Наименование на видовете дейности | м-ка | к-во | ед.цена | общо
1 | Автоматичен прекъсвач, 3-полюсен, Uн = 400V; Iн = 125А; 25kA; 50Hz; крива D, | бр. | 1
2 | Автоматичен прекъсвач, 3-полюсен, Uн = 400V; Iн = 80А; 25kA; 50Hz; крива D, | бр. | 1
3 | Автоматичен прекъсвач, еднополюсен, Uн=230 V; Iн=40А, 25kA; 50Hz; крива D, | бр. | 1
4 | Автоматичен прекъсвач, еднополюсен, Uн=230 V; Iн=32А, 25kA; 50Hz; крива D, | бр. | 2
5 | Автоматичен прекъсвач, еднополюсен, Uн=230 V; Iн=16А, 25kA; 50Hz; крива D, | бр. | 2
6 | Автоматичен прекъсвач, еднополюсен, Uн = 230 V ; 6kA; 50 Hz; Iн = 6A, крива D | бр. | 3
7 | Контактор 100A, 230VAC, 3xNO | бр. | 1
8 | Контактор 80A, 230VAC, 3xNO | бр. | 1
9 | Контактор 40A, 230VAC, 1xNO | бр. | 2
10 | Контактор 16A, 230VAC, 1xNO | бр. | 3
11 | Аресторна защита STD; 3P+N; 40kA; 2500V, монтаж на DIN - шина | бр. | 2
12 | Ключ, режимен 1Р; 0/1; 10A; преден монтаж | бр. | 10
13 | Редови клеми 2,5 - 70мм², | бр. | 10
14 | Редови клеми 1,5 - 6мм², монтаж на DIN - шина | бр. | 10
15 | Сигнална лампа, зелена, кръгла, 230VAC | бр. | 10
16 | Сигнална лампа, червена, кръгла, 230VAC | бр. | 10
Забележки:
1. | За всички позиции в които са цитирани производители - да се чете "или еквивалентно".
2. | Оборудването и материалите преди доставка да се съгласуват с Възложителя.
Общо: